## Sheet1
75-71002
09-322B-03.TIF
FRAME PARTS
Ref # | Part # | Description | Qty | Context Note | Foot Note
1 | 64229-03 | LOCKNUT-3/8-16 | 6
2 | 64-799 | WASHER-13/32IDX1-9/32OD | 17
3 | 64-662 | BUSH - THICK | 2
4 | 64141-4 | NUT-WLF 3/8-16 | 8
5 | 64123-70 | BOLT-HEX 3/8-16X1-1/2 | 6
6 | 42-481 | LINK-R HEIGHT ADJ | 1
7 | 42-480 | LINK-FRT HEIGHT ADJ | 2 | (USED ON MULCHING DECK ONLY)
| 42-445 | LINK, HEIGHT ADJUST LEFT | 2 | (USED ON REAR DISCHARGE DECK)
8 | 64-663 | BUSHING | 4
9 | 03-0610 | CLEVIS PIN, 3/8 X 1-1/4 ZP | 1
10 | 62-800 | FRAME, TUBE MX460 | 1
11 | 85010N | S/B GREASE FITTING | 2
12 | 64141-6 | NUT, 5/16-18 | 4
13 | 90-0656 | BLT-HEX 3/8 X 7 | 1
14 | 64139-08 | BOLT-5/16-18X3/4 WLF | 8
15 | 50-103 | AXLE-ANTI-SCALP ROLLER | 1
16 | 2198153 | ROLLER | 2
17 | 64-788 | BRKT-ANTI-SCALP RT | 1
18 | 64-787 | BRKT-ANTI-SCALP LFT | 1
19 | 53-060 | DUST CAP | 2
20 | 99-AC12NF | NUT, 3/4 NF | 2
21 | 64163-06 | WASHER-.768/.756X1.25X14 | 4
22 | 55-Z9504AB | BALL BEARING | 4
23 | 64163-06 | WASHER | 6
24 | 4132783.7 | CASTER, MOWER | 2
25 | 64123-93 | BLT-HEX 3/8-16X5 | 2
26 | 64163-16 | WASHER-41/64X1, 3/8X12 | 12
27 | 55-G527 | BRG-BALL F/53-104 WHEEL | 2
| 55-107 | BRG-5/8 ID X 1-3/8 OD | 2
| 53-186 | WHEEL-10.25X3.25 CASTER | 2
| 55-112 | BRG-ROLLER 5/8 ID X 1-3/8 | 1
| 53-187 | RETAINER-FLANGED | 2
28 | 50-062 | TUBE | 2
29 | 42-479 | STRAP-HEIGHT ADJ | 1
30 | 90-0832 | BOLT,1/2-13 X 4 NC | 2 | (SN 1001 - 2134)
| 99-K92 | BOLT, 1/2-13 X 4 | 2
31 | 64229-05 | LOCKNUT, 1/2-13 NYLON | 1
32 | 64139-04 | BOLT-WLF 1/4-20X3/4 | 12
33 | 4133111 | TRIM SEAL 4.75 FT | 1
34 | 62-802.7 | FRAME, REAR ROLLER | 1
35 | 64018-15 | BLT-CRG 5/16-18X1 | 4
36 | 55-FB16016 2 | BOLT FLANGE BEARING | 2
37 | 99-B26 | WASHER, MACH 5/8 ID 14 | 2
38 | 4136118.7 | WLDMT-ROLLER | 1
39 | 02-PP0318 | PIN, 3/32 x 2.5/16 | 1
40 | 64139-21 | BLT-WLF 3/8-16X3/4 | 5
41 | 64-531 | CLAMP, ROLLER FRAME | 1
42 | 4133108.7 | PLATE, ROLLER FRAME | 1
43 | 64-796.7 | SUPPORT | 2
44 | F5012 | NUT, JAM NYLON INSERT | 1