## Sheet1
75-70006A~75-70008A
4163331-05.TIF
KUBOTA COOLING SYSTEM
Ref # | Part # | Description | Qty | Context Note | Foot Note
1 | 64139-04 | BOLT-WLF 1/4-20X3/4 | 2 | (INCLUDES ITEMS 2 & 3)
2 | 60-646.7 | RADIATOR SCREEN ASSY | 1
3 | 60-641.7 | BAFFLE, LEFT RADIATOR | 1
4 | 60-640.7 | BAFFLE, RIGHT RADIATOR | 1
5 | 64-873.7 | MOUNT, LEFT RADIATOR | 1
6 | 13-036 | COOLANT REC. BOTTLE | 1
7 | 64205-038 | BOLT-MET M6-1.00X20 | 4
8 | 64-870.7 | BRKT, UPPER RADIATOR | 2
9 | 64-871.7 | BRKT, LH RAD SCRN MTG | 1
10 | 13-15272-72021 | RADIATOR CAP | 1
11 | 64025-05 | NUT-HEX, 3/8-16 | 4
12 | 64163-61 | WASHER, .81X.406X16GA | 4
13 | 64123-16 | BOLT-HEX 3/8-16X1-1/4 | 4
14 | 64-874.7 | MOUNT, RIGHT RADIATOR | 1
15 | 13-15111-72181 | BUSHING-UPPER | 2
16 | 13-15111-72200 | WASHER-CUPPED | 4
17 | 13-66711-51340 | BOLT-RADIATOR MNT | 2
18 | 13-12594-72850 | HOSE-LOWER | 1
19 | 13-12594-72061 | RADIATOR | 1
20 | 13-12594-72940 | HOSE-UPPER | 1
21 | 64-872.7 | BRKT, RH RAD SCRN MTG | 1
22 | N/A | SHROUD-RADIATOR | 1 | (AVAILABLE FROM KUBOTA DEALER)
23 | 64-738.7 | BRACKET, COOLANT TANK | 1
24 | 11-049 | CLAMP, HOSE 4-1/4" DIA. | 1
25 | 64139-08 | BOLT-5/16-18X3/4 WLF | 2
26 | 64141-6 | NUT, 5/16-18 | 2
27 | 4163464 | TUBING, 1/4" VACUUM | 1
28 | 13-05515-51000 | SNAP PIN | 2
29 | 13-66204-36231 | PIPE BAND | 4
30 | 13-15111-72191 | BUSHING-LOWER | 2