## Sheet1
642218F~642219F
4163859-02.TIF
LOWER ENGINE DECK ASSY/CLUTCH
Ref # | Part # | Description | Qty | Context Note | Foot Note
1 | 4158360 | PULLEY-PUMP | 2
2 | 64044-18 | SCREW-SET 5/16-18 x 5/16 | 4
3 | 64238-03 | KEY-MET 5mm SQX28mm | 2
4 | 64164-12 | KEY-1/4X1/4X1 SQ END | 1
5 | 4157860 | PULLEY-5.25 ENGINE | 1
6 | 2722016 | CLUTCH-ELECTRIC 19HP | 1 | (642218F MODEL ONLY) (INCLUDES ITEMS 29 & 31)
7 | 2721331.7 | WLDMT-CLUTCH STOP | 1
8 | 2186147.7 | WLDMT-BRKT CLUTCH | 1
9 | 38304-03 | BEARING-PLASTIC | 1
10 | 64205-001 | BLT-MET M8-1.25X20 | 2
11 | 64197-005 | BLT-TR 3/8-16X1 1/4 | 4
12 | 64006-06 | LCKWSHR-HELICAL 7/16 | 1
13 | 64265-04 | NUT-FL NYL LOCK M8-1.25 | 2
14 | 2308000 | PULLEY-IDLER 4.00 E.O.D. | 1
15 | 4128923 | S-ASSY-IDLER ARM PUMP | 1 | (INCLUDES ITEMS 16, 18 & 24)
16 | 4127999 | SEAL-16 X 24 X 7 | 1
17 | 64270-01 | BLT-MET HEX M10-1.5x30 | 1
18 | 4128004 | BEARING-BALL 10 X 26 X 8 | 2
19 | 33148-01 | SPACER-0.379X0.750X0.25 | 1
20 | 2188131 | SPRING-EXTENSION | 1
21 | 64006-03 | WSHR, 3/8 HELICAL LOCK | 1
22 | 64123-21 | BLT-HEX 3/8-24X1-1/4 | 1
23 | 4163544 | S-ENGINE DECK W/LABS | 1
24 | 64144-40 | SNAP RING-26MM INTRNL | 1
25 | 4162583 | BELT-PTO | 1
26 | 64123-78 | BLT-HEX 7/16-20X2-1/2 | 1
27 | 64205-013 | BLT-MET M6-1X12 | 2
28 | 64209-09 | WASHER-CONICAL SPRING | 2
29 | 2720949 | ASSY-CLUTCH WIRE | 1
30 | 64163-44 | WSHR 1.75X1.140X14GA | 1
31 | 4121560 | KIT-BRAKE POLE RPLCMNT | 1 | NOT ILLUSTRATED
32 | 4128002 | END CAP-26 X 7 | 1
33 | 2721337 | CLUTCH-ELECTRIC 26HP | 1 | ( 642219F MODEL ONLY) (INCLUDES ITEMS 29 & 31)