## Sheet1
642218F~642219F
4163859-04.TIF
FUEL TANKS/CONTROL PANEL
Ref # | Part # | Description | Qty | Context Note | Foot Note
1 | 4162992 | TANK-FUEL LH | 1 | (INCLUDES ITEMS 18 & 19)
2 | 4162992 | TANK-FUEL RH | 1 | (INCLUDES ITEMS 18 & 19)
3 | 4163546 | S-CONTROL PANEL | 1
4 | 4163544 | S ENG DECK W/LABS | 1
5 | 4160281 | S DOC TUBE W/LABEL | 1
6 | 4130320 | CAP-FUEL GASOLINE 3.5 | 2
7 | 4110023 | PLUG-SWITCH HOLE | 1
8 | 64205-007 | BLT MET M10-1.50X20 | 12
9 | 38061A | VINYL CAP | 1
10 | 2188178 | SWITCH-RETAINER | 1
11 | 64263-001 | BLT-FLG HD M6-1.0 X 12 | 5
12 | 88042N | HOSE CLAMP | 6
13 | 128010 | KEY-SWITCH | 1
14 | 118020-17 | CONTROL-THROTTLE 53.0 | 1
15 | 721505 | SWITCH-PTO | 1
16 | 64025-15 | NUT-HEX #10-24 KEPS | 2
17 | 64152-46 | SCR.-SLT HH #10-24X1/2 | 2
18 | 4132325 | GROMMET-FUEL TANK | 2
19 | 4162991-001 | TUBE-FUEL LINE | 2
20 | 800488 | LOCKWASHER M10 | 8
21 | 64251-004 | WASHER-M10 | 8
22 | 2188161 | VALVE-TANK SELECTOR | 1
23 | 4162977-016 | HOSE,.25IDX.50ODX48" | 1
24 | 4136792 | METER-HOUR | 1
25 | 4162977-012 | HOSE-.25IDX.50ODX41.3" | 1
26 | 38666 | FILTER, FUEL B&S | 1
27 | 128010-01 | S-KEY SWITCH NYLON NUT | 1
28 | 128010-03 | S-COVERED KEY | 1
29 | 4163531.7 | PLATE-KICK | 1
30 | 48228-2A | CLAMP-3/4 CLIP | 1
31 | 64246-03 | NUT-WHIZ M10-1.50 | 4
32 | 108009-05 | CONTROL-CHOKE 55 | 1 | (USED ON B & S MODEL ONLY)
| 108009-03 | CONTROL-CHOKE 51 |  | (USED ON KAW MODEL ONLY)
33 | 64025-04 | NUT-3/8-24 HEX | 1
34 | 64263-002 | BLT-FLG HD M6-1.0 X 16 | 2