## Sheet1
642218F~642219F
4163859-05.TIF
BRAKES/REAR WHEEL
Ref # | Part # | Description | Qty | Context Note | Foot Note
1 | 4163544 | S-ENGINE DECK W/LABS | 1
2 | 4158803.7 | WLDMT-BRAKE ARM LH | 1
3 | 4158801.7 | WLDMT-BRAKE ARM RH | 1
4 | 128102 | SPRING,EXTENSION | 2
5 | 4159241.7 | WLDMT-BRAKE LEVER | 1
6 | 4159701 | ROD-SPD CTRL UPPER | 2
7 | 2182387.7 | GUIDE-SPRING | 2
8 | 38020N | CLEVIS YOKE, 5/16 PLATE | 2
9 | 4159281 | BRAKE-PARKER | 2
9A | 4159281-001 | BRAKE-BACK PLATE W/ PADS | 1
9B | 4159281-002 | BRAKE-DRUM | 1
9C | 4159281-003 | BRAKE-SCREW | 4
9D | 4159281-004 | BRAKE-HUB | 1
10 | 64163-06 | WSHR,.768/.756X1.25X14 | A/R
11 | 4159000 | BAR-PARKING BRAKE | 1
12 | 4159280 | MOTOR-PARKER | 2 | (INCLUDES ITEMS 13 & 20)
13 | 64025-31 | NUT 1-20 UNSLOTTED TRW | 2
14 | 4158460 | ASSY-WHEEL 23 X 8.5-12 | 2 | (USED ON 642218F ONLY)
| 4158421 | ASSY-WHEEL 23X10.5-12 | 2 | (USED ON 642219F ONLY)
15 | 64187-03 | WHEEL NUT-1/2-20 | 8
16 | 64188-02 | PIN, CLEVIS 5/16X1 | 2
17 | 64061-25 | ROLL PIN-1/4X1-1/4 | 2
18 | 2188155 | GRIP, 1/4X1X4-1/2 | 1
19 | 2183063-01 | SPACER, 32MM LONG | 8
20 | 64164-08 | S-KEY FOR WHEEL MOTOR | 2
21 | 85010N | ZERK, 1/4-28 STR SLFTHRD | 1
22 | 64144-34 | SNAP RING.50 | 1
23 | 2188145 | BEARING-.75ID SELF ALIGN | 2
24 | 64123-15 | BOLT-3/8-16X3/4 HEX | 4
25 | 64141-4 | NUT-WLF 3/8-16 | 4
26 | 64207-07 | NUT-HEX M12-1.75 | 8
27 | 64168-2 | COTTER-HAIRPIN.08X1.19 | 4
28 | 64025-03 | NUT-HEX 5/16-24 | 2
29 | 64006-05 | LOCKWSHR-HELICAL 1/2 | 8
30 | 4159242 | LINK-PARKING BRAKE | 1
31 | 450767 | CAPSCREW 12-1.75X110 | 8