## Sheet1
642218F
4163859-15.TIF
52" SIDE DISCHARGE
Ref # | Part # | Description | Qty | Context Note | Foot Note
1 | 4163861 | S-52INCH DECK W/LABELS | 1
2 | 2722574.5 | COVER-BELT RH | 1
3 | 2722575.5 | COVER-BELT LH | 1
4 | 38524 | KNOB-4 PRONG 3/8-16 | 2
5 | 4147115 | CHUTE-RUBBER ASSY | 1
6 | 4149017.7 | HINGE-CHUTE_RUBBER | 1
7 | 64229-03 | LOCKNUT NYLON 3/8-16 | 35
8 | 64123-173 | BLT-HEX 3/8-16X4-1/2 | 2
9 | 2721512 | ROLLER | 6
10 | 64123-68 | BOLT-HEX 5/17-18X1 | 2
11 | 2308140 | PULLEY ENGINE | 3
12 | 112111-02 | BLADE 18.00 OFFST HLFT | 3
13 | 2720685 | SPACER-ROLLER | 6
14 | 64262-012 | BLT-FLG HD 3/8-16 X 1-1/4 | 18
15 | 4163028 | ASSY-IDLER ARM PTO | 1
16 | 64018-18 | BOLT-CARRIAGE 3/8-16X2 | 1
17 | 2302125.7 | GUIDE-BELT | 1
18 | 48393 | PULLEY, V IDLER | 1
19 | 38297 | IDLER, 5.0 OD FLNGD | 1
20 | 2228034 | PULLEY-5.25 DEEP GRV | 1
21 | 64209-03 | SPRING WSHR .67 ID | 6
22 | 64164-12 | 1/4X1/4X1 SQ END KEY | 4
23 | 128169 | PULLEY, IDLER 5.50 | 1
24 | 4115849 | S-ASSYSPNDL ZT200 CNTR | 1 | (INCLUDES ITEMS 58-62)
25 | 4129075 | ASSY-DECK IDLER 48-52 | 1 | (INCLUDES ITEMS 41, 51, 43 & 54)
26 | 4115850 | S-ASSYSPNDL ZT200 OUTR | 2 | (INCLUDES ITEMS 58-61 & 63)
27 | 64270-02 | BOLT-HEX M10-1.5x30 ISO CL10.9 | 2
28 | 4133155.7 | WLDMT-PUSHBAR | 2
29 | 64006-05 | LOCKWSHR-HELICAL 1/2 | 1
30 | 64123-05 | BLT-HEX 1/2-20X1-1/2 | 1
31 | 64163-46 | WASHER.383/.393X.88X7 | 4
32 | 2186125 | WLDMT-LOCK, PUSHBAR | 2
33 | 85010N | ZERK, 1/4-28 STR SLF THD | 5
34 | 64123-152 | BLT-HEX 5/8-11X5 | 2
35 | 64123-50 | BOLT-HEX 3/8-16X1 | 12
36 | 64229-02 | LOCKNUT-NYLON 5/16-18 | 2
37 | 4118314 | SPACER-BLADE 16MM | 3
38 | 64229-06 | LOCKNUT, NYLON 5/8-11 | 2
39 | 64123-187 | BLT-HEX 5/8-18X3.75 | 3
40 | 64123-208 | BLT-HEX 5/8-18X1.5 | 3
41 | 4128004 | BEARING | 3
42 | 4134343.7 | BAFFLE-RT FRT 52-54 | 1
43 | 4128002 | END CAP | 2
44 | 2188131 | SPRING-EXTENSION | 2
45 | 64163-73 | WSHR-.625IDX1.12ODX.06A/R | A/R
46 | 64018-2 | BLT-CRG 1/4-20X3/4 | 4
47 | 64163-64 | WSHR 1.015X1.500X14 | 1
48 | 64229-01 | LOCKNUT-1/4-20 NYLON | 4
49 | 4134338.7 | BAFFLE-FRT CTR 52-54 | 1
50 | 4118427.7 | BAFFLE-FRONT LH | 1
51 | 4127999 | SEAL | 1
52 | 4163155 | INNER RING | 2
53 | 4163014 | SPACER | 1
54 | 64144-40 | SNAP RING | 2
55 | 64018-3 | BOLT-3/8-16X1 CARRIAGE | 1
56 | 64268-03 | NUT-FL NYLN LOCK 3/8-16 | 8
57 | 4115864.7 | BAFFLE-DISCHARGE | 1
58 | 38348-01 | BEARING-SPINDLE SEALED | 6
59 | 2721096 | HOUSING-SPINDLE 6 HOLE | 3
60 | 64144-38 | SNAP RING | 3
61 | 38315 | NUT-SPINDLE | 3
62 | 2183070-01 | SHAFT-SPINDLE LONG | 1 | (USED ON 4115849 CENTER SPINDLE ONLY)
63 | 2183070-02 | SHAFT-SPINDLE | 2 | (USED ON 4115850 OUTER SPINDLE ONLY)
64 | 64018-30 | BOLT-CRG 3/8-16 X 4-1/2 | 3
65 | 64018-5 | BLT-CRG 3/8-16X1-3/4 | 1
66 | 64262-013 | BLT-FLG HD 3/8-16 X 1-1/2 | 2
67 | 4163030.7 | WLDMT-IDLER PIN | 1
68 | 64123-217 | BLT-HEX 3/8-16X4-1/4 CTR | 1 | NOT ILLUSTRATED