## Sheet1
942237F~942250F~942251F~942252F~942254F~942259F
4164370-08.TIF
AIR COOLED HYDRAULICS
Ref # | Part # | Description | Qty | Context Note | Foot Note
1 | 2186211 | S HYD RESERVOIR W/LAB | 1
2 | 2720396 | FILTER 25 MICRON | 1
3 | 69216.7 | CAP-RESERVOIR | 1
4 | 4160243 | PLUG-HYDRAULIC TANK | 1
5 | 158058-04 | FTG-90 BRB 9/16-18X.38 | 2
6 | 108205-03 | ELBOW-MALE 45 37-ORB | 4
7A | 69053-05 | 3/8 HIGH TEMP HSE 19.5" | 1 | (69053-05 IS A SERVICEABLE LENGTH OF 55")
7B | 69053-05 | 3/8 HIGH TEMP HSE 24" | 1 | (69053-05 IS A SERVICEABLE LENGTH OF 55")
7C | 69053-05 | 3/8 HIGH TEMP HSE 5" | 2 | (69053-05 IS A SERVICEABLE LENGTH OF 55")
7D | 69053-05 | 3/8 HIGH TEMP HSE 26" | 2 | (69053-05 IS A SERVICEABLE LENGTH OF 55")
7E | 69053-05 | 3/8 HIGH TEMP HSE 18" | 1 | (69053-05 IS A SERVICEABLE LENGTH OF 55")
7F | 69053-05 | 3/8 HIGH TEMP HSE 26" | 1 | (69053-05 IS A SERVICEABLE LENGTH OF 55")
8 | 2188157-01 | HOSE HYD ORB 37-22.38 | 2 | (USE QTY 1 ON 26HP KAW) | (USE QTY 2 ON 27HP KLR)
9 | 2188157-02 | HOSE HYD ORB 37-25.00 |  | (USE QTY 1 ON 26HP & 29HP KAW) | (USE QTY 2 ON 27HP KLR)
10 | 4159280 | MOTOR-PARKER | 2
11 | 2690030-01 | FTG 9/16-18 ORB X 3/8 | 2
12 | 58026-01 | 3 WAY CONNECTOR 3/8 | 2
13 | 88042-04 | CLAMP-HOSE 5/8 | 14
14 | 4164841 | PUMP-HYDRO 12cc | 2
15 | 2720320-02 | HOSE-1/2 37/45 37 | 1 | (USE ON LH SIDE OF 29HP KAW ONLY)
16 | 2188173 | OIL COOLER | 1
17 | 48089-03 | FTG-STRGHT 8 ORB X 8 JIC |  | (USE QTY 2 ON 26HP KAW)
18 | 2720320-01 | HOSE-1/2 37/45 37 26.25 | 1 | (USED ON 26HP & 29HP KAW ONLY) | (USE QTY 2 ON 27HP KLR)
19 | 64123-60 | BOLT, 1/4-20X2 HEX | 2
20 | 64229-01 | LOCKNUT-NYL 1/4-20 | 2