## Sheet1
942297F~942298F~942299F~942302F~942404F~942405F
4164375-01.TIF
FRAME-ENGINE/CLUTCH ASSY
Ref # | Part # | Description | Qty | Context Note | Foot Note
1 | 4164364 | ENGINE-18HP KAW | 1
| 4164365 | ENGINE-20HP KAW | 1
| 38666 | FILTER-FUEL
| 4164537 | FILTER-OIL
| 4164152 | FILTER-AIR |  | (USED ON MODELS 942297F, 942298F & 942302F)
| 4164366 | ENGINE-22HP KAW | 1
| 4164367 | ENGINE-24HP KAW | 1
| 38666 | FILTER-FUEL
| 4164630 | FILTER-AIR
| 4164631 | FILTER-SAFETY
| 4164537 | FILTER-OIL |  | (USED ON MODELS 942299F & 942405F)
| 4163987 | ENGINE-23HP B&S | 1
| 38666 | FILTER-FUEL
| 4164152 | ELEMENT-AIR
| 4164153 | FILTER-OIL |  | (USED ON MODEL 9422404F)
2 | 4164386 | MUFFLER-KAW | 1 | (USED ON MODEL 942297F, 942298F, & 942302F)
| 4164385 | MUFFLER -KAW | 1 | (USED ON MODELS 942299F & 942405F)
| 4163913 | MUFFLER-B&S | 1 | (USED ON MODEL 942404F)
3 | 64152-23 | 1/4-20X3/8 LG SP SCREW | 2
4 | 38665 | SOLENOID | 1 | (ITEMS 3 & 4 USED ON 942299F, 942404F, & 942405F)
5 | 38304-03 | BRG-FLANGED PLASTIC | 1
6 | 2721331.7 | WLDMT-CLUTCH STOP | 1
7 | 64265-04 | LOCKNUT-M8-1.25 | 2
8 | 64164-12 | KEY-1/4X1/4X1 SQ END | 1
9 | 64006-06 | LOCKWASHER-HEL 7/16 | 1
10 | 64205-001 | BLT-MET M8-1.25X20 | 3
11 | 4164049 | S-FRAME W/ LABELS | 1
12 | 4144116 | CLUTCH-ENGINE PULLEY | 1
13 | 48412-01 | CLAMP | 1
14 | 64197-005 | BLT-TDFM 3/8-16X1-1/4 | 4
15 | 64006-02 | LOCKWASHER-HELICAL 5/16 | 1 | (USED ON MODEL 942404F ONLY)
16 | 64163-55 | WSHR .328X.75X14 GA | 1
17 | 64223-11 | SCH CAPSCREW M8-1.25X16 | 1 | (USED ON MODEL 942404F ONLY)
18 | 4144112.7 | WLDMT-CLUTCH BRACKET | 1
19 | 4163309 | PULLEY-ENGINE | 1
20 | 64123-78 | BOLT-HEX 7/16-20X2-1/2 | 1 | (USED ON 942299F, 942404F & 942405F)
21 | 69053-13 | HOSE-HTDRO, 3/8X14" | 1
22 | 64266-02 | NUT-FL LOCK M8-1.25 | 2 | (ITEMS 22-24 USED ON KAW ENGINES ONLY)
23 | 64263-002 | BLT-FLG HD M6-1.0 X 16 | 6 | (ITEMS 22-24 USED ON KAW ENGINES ONLY)
24 | 4164442.7 | BRKT-MUFFLER LH | 1 | (ITEMS 22-24 USED ON KAW ENGINES ONLY)
* | 4164443.7 | BRKT-MUFFLER RH | 1 | NOT ILLUSTRATED
25 | 64123-55 | BLT-HEX 5/16-18X3 | 1
26 | 4164251 | VAILVE-OIL DRAIN | 1
27 | 88042-03 | CLAMP-HOSE | 2
28 | 4164252-001 | FITTING-3/8NP TO BARB | 1
29 | 11061-7061 | GASKET-MUFFLER | 2 | (AVAILABLE FROM KAWASAKI DEALER)
| 806425 | GASKET-MUFFLER
30 | 64123-16 | BLT-HEX 3/8-16X1-1/4 | 4 | (ITEMS 30-32 USED ON KAWASAKI UNITS ONLY)
31 | 64163-31 | WSHR 25/64X1X12 | 2 | (ITEMS 30-32 USED ON KAWASAKI UNITS ONLY)
32 | 64006-03 | LOCKWSHR-3/8 HELICAL | 4 | (ITEMS 30-32 USED ON KAWASAKI UNITS ONLY)