## Sheet1
942297F~942298F~942299F~942302F~942404F~942405F
4164375-02.TIF
TRANSAXLE ASSY
Ref # | Part # | Description | Qty | Context Note | Foot Note
1 | 4164049 | S-FRAME W/LABELS | 1
2 | 4162973 | SHAFT-PULLARM MOUNT | 1
3 | 4163957.7 | WLDMT-PULL ARM | 2
4 | 4163819 | ARM-CONTROL | 2
5 | 4156464 | AXLE-LH | 1 | (INCLUDES ITEMS 4, 25, 26, 27, 32, 39 & 40) | (USED ON 36", 48" AND 52" DECKS ONLY)
6 | 64163-29 | WASHER | 2
7 | 64123-68 | BOLT-HEX 5/16-18X1 | 2
8 | 64025-02 | NUT-HEX 5/16-18 | 2
9 | 64270-01 | BOLT-MET, HEX M10-1.5x30 | 1
10 | 64123-54 | BOLT, 5/16-18X3/4 HEX | 2
11 | 64163-55 | WASHER .328X.75X14 GA | 6
12 | 4164128 | SPRING-TENSION | 1
13 | 64123-67 | BLT-HEX 3/8-16 X 2 | 1
14 | 4128001 | END CAP-24 X 7 | 1
15 | 64268-02 | NUT-FL NYLON LOCK 5/16-18 | 10
16 | 2228016 | PULLEY-IDLER PUMP | 1
17 | 64163-31 | WASHER, 25/64X1X12 | 12
18 | 64123-55 | BLT-HEX 5/16-18X3 | 4
19 | 64229-03 | LOCKNUT-NYLON 3/8-16 | 1
20 | 4156465 | AXLE-RH | 1 | (INCLUDES ITEMS 4, 25, 26, 27, 32, 39 & 40) | (USED ON 36", 48" AND 52" DECKS ONLY)
21 | 4143636 | BELT-TRANSAXLE | 1
22 | 4163276 | ROD-BATTERY CLAMP | 2
23 | 108055 | BATTERY | 1
24 | 64123-88 | BLT-HEX 3/8-16X2-3/4 | 4
25* | 4142045-06 | FILTER-TRANSAXLE | 2 | NOT ILLUSTRATED
26* | 4163819 | SPRING-CONTROL ARM | 2 | NOT ILLUSTRATED
27 | 4163820 | ARM-BRAKE | 2
| 4164862 | CLIP-RETAINING | 2 | USED ON BRAKE ARM
28 | 64123-168 | BLT-HEX 5/8-11X2-1/2 | 2
29 | 64163-93 | WSHR-.635 X 1.12 X.062 | 4
30 | 85010N | ZERK, 1/4-28 | 4
31 | 64229-06 | LOCKNUT, NYLON 5/8-11 | 2
32 | 4164048 | KIT-FAN/PULLEY TRANSAXLE | 2 | (USED ON 36", 48", AND 52" DECKS ONLY)
| 4164129 | KIT-FAN/PULLEY TRANSAXLE | 2 | (USED ON 61" DECKS ONLY)
33 | 4142752 | TIRE-ASSY 20 X 8 - 10 4 PLY | 2
| 4142752-01 | 20X8-10 4 PLY MULTI TRAC TIRE
| 4132433-03 | WHEEL-10X7 |  | (USED ON 48" DECKS ONLY)
| 4163731 | TIRE-ASSY 20 X 6.50 - 10 | 2
| 4163731-01 | WHEEL-10X5.375
| 4163731-02 | TIRE-20X6.5-10 GRASSMASTER |  | (USED ON 36" DECKS ONLY)
| 4155841 | TIRE-ASSY 20 X 10-10 | 2
| 4132433-01 | TIRE-20X10-10 4PLY TURFMASTER
| 4155841-01 | WHEEL-10X7 |  | (USED ON 52" DECKS ONLY)
| 4163964 | TIRE-ASSY 23X10.50-12 | 2
| 4163964-01 | ASSY-RIM 8.5X12 4HOLE |  | (USED ON 61" DECKS ONLY)
34 | 64187-03 | WHEEL NUT 1/2-20 | 8
35 | 4133302 | S-ASSY-IDLER ARM PUMP | 1 | (INCLUDES ITEMS 36-38)
36 | 4128004 | BEARING-BALL 10X26X8 | 2
37 | 64144-40 | SNAP RING-26MM INTERNAL | 1
38 | 4128000 | SEAL-16X26X7 | 1
39 | 64163-61 | WASHER | 2
40 | 4163299.7 | TRAY-BATTERY | 1
41 | 64197-022 | BLT-TDFM 3/8-16X3/4 | 3
42 | 4163264-01 | ADAPTER-90 #6 MAORB/#6 FORB | 1
43 | 4163307 | ASSY-EXPANSION TANK | 2
44 | 4142808-01 | CAP-HYDRO TANK | 2
45 | 64268-03 | NUT-FL NYLON LOCK 3/8-16 | 4
46 | 4163772 | TRANSAXLE-RH | 1 | (USED ON 61" DECK ONLY)
47 | 4163771 | TRANSAXLE-LH | 1 | (USED ON 61" DECK ONLY)
48* | 4164227 | CHARGE PUMP COVER KIT | 1 | (USED ON KAWASAKI ENGINES ONLY) | NOT ILLUSTRATED
* | 4164228 | CHARGE PUMP COVER KIT | 1 | (USED ON B & S ENGINES ONLY) | NOT ILLUSTRATED