## Sheet1
75-70282, 75-70283
4165181-13.TIF
FORWARD - REVERSE PEDAL
Ref # | Part # | Description | Qty | Context Note | Foot Note
1 | 4164985.7 | LEVER-PUMP SHAFT CLMP | 1
2 | 64123-67 | BOLT-HEX 3/8-16X2 | 1
3 | 64123-60 | BOLT-HEX 1/4-20X2 | 1
4 | 64141-4 | NUT-WLF 3/8-16 | 2
5 | 64025-01 | NUT-HEX 1/4-20 | 11
6 | 64163-86 | WASHER .265X.625X.125 | 4
7 | 05-025 | GROMMET, 1/4 IDX5/8 OD | 4
8 | 40-203.7 | LEVER, PUMP CONTROL | 1
9 | 64123-114 | BOLT-HEX 1/4-20X1 | 5
10 | 64268-02 | NUT-FL NYLN LCK 5/16-18 | 2
11 | 64006-02 | LCKWSHR-HELICAL 5/16 | 2
12 | 64229-03 | NUT-NYLON LOCK 3/8-16 | 1
13 | 43-005A | ROD END, 5/16" | 1
14 | 64123-47 | BLT-HEX 5/16-18X1-1/4 | 2
15 | 02-PP0313 | PIN, 3/16 x 1.5/8 | 1
16 | 4165565.7 | SHOCK MOUNT | 1
17 | 64001-14 | NUT-HEX JAM, 1/4-28 | 1
18 | 64025-03 | NUT-HEX 5/16-24 | 3
19 | 42-317 | NEUTRAL LINK | 1
20 | 47-128 | STABILIZER, SHOCK | 1
21 | 64229-02 | LOCKNUT-NYLON 5/16-18 | 2
22 | 64-1009 | SHOCK MOUNT | 1
23 | 99-E52 | JAM NUT, 5/16-18 NC | 1
24 | 64-1010.7 | SPACER | 1
25 | 42-465 | SLIDE, NEUTRAL LOCATOR | 2
26 | 41-067 | SPRING, 6-3/4X.568X.071 | 1
27 | 4164958.7 | LOCATOR, NEUTRAL | 1
28 | 64123-70 | BOLT-HEX 3/8-16X1-1/2 | 1
29 | 64163-46 | WSHR.383/.393X.88X7GA | 1
30 | 64163-61 | WASHER .81X.406X16GA | 2
31 | 64006-03 | LCKWSHR-HELICAL 3/8 | 2
32 | 64025-05 | NUT-HEX 3/8-16 | 2
33 | 43-004A | ROD END, 1/4" | 2
34 | 64025-23 | NUT-HEX 1/4-28 | 2
35 | 64006-01 | LOCKWASHER-1/4 HELICAL | 3
36 | 42-495 | ROD, JACKSHAFT | 1
37 | 4165358 | S-PEDAL, FWD-REV W/ MAT | 1
38 | 56-040-01 | FLEXTREAD, 4"X18" | 1
39 | 64163-36 | WASHER-.516X1X12GA | 1
40 | 64123-07 | BOLT-HEX 1/4-20X1-1/2 | 1
41 | 43067A | SET COLLAR | 1
42 | 64139-24 | BOLT, FLANGE 3/8-16X1 | 2
43 | 42-315 | PIN, FWD-REV PEDAL | 1
44 | 55-116 | BEARING, .25 STUDX.625 | 1
45 | 64-864.7 | SUPPORT, AXLE | 1
46 | 21-076 | PUMP, SUNDSTRAND | 1
47 | 64229-01 | NUT-NYLN LCK 1/4-20 | 6
48 | 64268-03 | NUT-FL NYLN LCK 3/8-16 | 1
49 | 64163-03 | WSHR .256IDX.62ODX18GA. | 5
50 | 64163-55 | WSHR .328X.75X14 GA | 1