## Sheet1
942512G~942513G~942514G~942515G~942516G
4165706-03.TIF
LOWER ENGINE DECK ASSY
Ref # | Part # | Description | Qty | Context Note | Foot Note
1 | 4157180 | PULLEY-PUMP | 2
2 | 64151-26 | NUT-7/16-20 NYLN INST. | 4
3 | 64164-29 | KEY-MET 3/16X3/4 | 2
4 | 64164-12 | KEY | 1
5 | 4165508 | PULLEY- 5.25 OD X 1.126 | 1 | USED ON KAW ENGINES ONLY
5 | 4165507 | PULLEY-ENGINE | 1 | USED ON GENERAC ENGINES ONLY
6 | 4165709 | CLUTCH-ELECTRIC, 225 | 1
7 | 4165570.7 | WLDMT-CLUTCH STOP | 1
8 | 4121540 | PIN-CLUTCH | 1
9 | 64006-03 | LOCKWSHR-3/8 HELICAL | 1
10 | 64123-54 | BLT-HEX 5/16-18X3/4 | 2
11 | 64123-70 | BLT-HEX 3/8-16X1-1/2 | 4
12 | 64006-06 | LCKWSHER-HELICAL 7/16 | 1
13 | 64268-02 | NUT-FL NYLON LCK 5/16-18 | 2
14 | 2308000 | PULLEY-IDLER 4.00 EOD | 1
15 | 4128923 | S-ASSY-IDLER ARM PUMP | 1 | (INCLUDES ITEMS 16, 18 & 24)
16 | 4127999 | SEAL | 1
17 | 64270-01 | BOLT-MET HEX M10-1.5X30 | 1
18 | 4128004 | BEARING | 1
19 | 33148-01 | SPACER-0.379X0.750X0.25 | 1
20 | 2188131 | SPRING-EXTENSION | 1
21 | 64006-03 | WSHR, 3/8 HELICAL LOCK | 1
22 | 64123-21 | BLT-HEX 3/8-24X1-1/4 | 1
23 | 4165919 | S-ENGINE DECK W/LABS | 1
24 | 64144-40 | SNAP RING | 1
25 | 4157920 | BELT PUMP DRIVE | 1
26 | 64123-216 | BLT-HEX 7/16-20X2-1/4 | 1
27 | 38304-03 | BEARING-FLNGD PLASTIC | 1
28 | 64006-03 | LOCKWSHR-3/8 HELICAL | 4
29 | 2720949 | ASSY-CLUTCH WIRE | 1
30 | 64123-15 | BLT-HEX 3/8-16X3/4 | 1
31 | 4128002 | END CAP | 1