## Sheet1
942512G~942513G~942514G~942515G~942516G~942518G
4165706-09
AIR COOLED HYDRAULICS
Ref # | Part # | Description | Qty | Context Note | Foot Note
1 | 4165920 | S HYD RESERVOIR W/LAB | 1
2 | 2720396 | FILTER 25 MICRON | 1
3 | 4165236 | CAP-RESERVOIR | 1
4 | 4160243 | PLUG-HYDRAULIC TANK | 1
5 | 158058-04 | FTG-90 BRB 9/16-18X.38 | 2
6 | 108205-03 | ELBOW-MALE 45 37-ORB | 4
7 | 69053-05 | 3/8 HIGH TEMP HSE | 4 | (69053-05 IS A SERVICEABLE LENGTH OF 55")
8 | 2188157-02 | LH PUMP PORT A-HOSE | 1 | KAW MODELS
8 | 2188157-02 | LH PUMP PORT A-HOSE | 1 | GENERAC/ KOHLER MODELS
9 | 2720320-02 | LH PUMP PORT B-HOSE | 1 | KAWS MODEL
9 | 2188157-01 | LH PUMP PORT B-HOSE | 1 | GENERAC/ KOHLER MODELS
10 | 4159280 | MOTOR-PARKER | 2
11 | 158058-19 | FTG 9/16-18 ORB X 3/8 | 2
12 | 58026-01 | 3 WAY CONNECTOR 3/8 | 2
13 | 88042-04 | CLAMP-HOSE 5/8 | 14
14 | 4164841 | PUMP-HYDRO 12cc | 2
15 | 2720320-01 | RH PUMP PORT A-HOSE | 1 | KAWS MODEL
15 | 2720320-01 | RH PUMP PORT A-HOSE | 1 | GENERACS MODEL
15 | 2188157-02 | RH PUMP PORT A-HOSE | 1 | KOHLER MODEL
16 | 2188173 | OIL COOLER | 1
17 | 48089-03 | FTG-STRGHT 8 ORB X 8 JIC | 2 | KAW RH PUMP PORT A&B
17 | 48089-03 | FTG-STRGHT 8 ORB X 8 JIC | 1 | KAW LH PUMP PORT B
17 | 48089-03 | FTG-STRGHT 8 ORB X 8 JIC | 1 | GENERAC RH PUMP PORT A
18 | 2720320-01 | RH PUMP PORT B-HOSE | 1 | KAWS MODEL
18 | 2188157-01 | RH PUMP PORT B-HOSE | 1 | GENERACS MODEL
18 | 2188157-01 | RH PUMP PORT B-HOSE | 1 | KOHLER MODEL
19 | 64123-60 | BOLT, 1/4-20X2 HEX | 2
20 | 64229-01 | LOCKNUT-NYL 1/4-20 | 2
21 | 88042-05 | CLAMP-HOSE 13/16 | 6
22 | 58026-04 | 3 WAY CONNECTOR 3/16 | 1
23 | 4165341-02 | HOSE-HYDR, 8IN LNG | 2