## Sheet1
942513G~942516G~942518G~942519G
4165706-20.TIF
72" SIDE DISCHARGE
Ref # | Part # | Description | Qty | Context Note | Foot Note
1 | 4166120 | S-DECK W/ LABELS 72" ZT2 | 1
2 | 4165564.7 | GUARD-BELT RH | 1
3 | 4165563.7 | GUARD-BELT LH | 1
4 | 38524 | KNOB-4 PRONG 3/8-16 | 4
5 | 4165439 | CHUTE-RUBBER ASSY, 72 | 1
6 | 64123-39 | BLT-HEX 1/2-13X1-1/4 | 2
7 | 64229-03 | NUT-NYLON LOCK 3/8-16 | 31
8 | 64123-173 | BLT-HEX 3/8-16X4-1/2 | 3
9 | 2721512 | ROLLER-5X2.75 CENTERED | 7
10 | 64123-68 | BLT-HEX 5/16-18X1 | 2
11 | 4165620 | PULLEY-SPINDLE | 3 | USE ON KAWASAKI KOHLER MODELS ONLY
11 | 4165480 | PULLEY-SPINDLE | 3 | USE ON GENERAC MODELS ONLY
12 | 112111-07 | BLADE 24.50 OFFST HLFT | 3
13 | 2720685 | SPACER-ROLLER | 7
14 | 64262-012 | BLT-FLG HD 3/8-16 X 1-1/4 | 18
15 | 4165754.7 | WLDMT-IDLER ARM | 1
16 | 64018-11 | BLT-CRG 1/2-13X3LG | 1
17 | 4163514.7 | GUIDE, BELT | 1
18 | 4165953 | PULLEY-IDLER, 6.0 | 1
19 | 4163802-01 | SPACER-1.0 X .516 X .75 | 2
20 | 64229-05 | NUT-NYLON LOCK 1/2-13 | 2
21 | 64209-03 | SPRING WASHER.67 ID | 6
22 | 64164-12 | KEY-1/4X1 SQ | 3
23 | 128169 | PULLEY IDLER 5.50 | 2
24 | 4165023 | ASSY-CTTERDCK SPNDLE | 3
25 | 4165755 | ASSY-IDLER ARM | 1 | (INCLUDES ITEMS 15, 33, 41, 46, 51, & 55)
26 | 90-0828 | S/B BOLT 1/2-13X3 1/2 NC | 1
27 | 64270-02 | BLT-HEX M10-1.5x30 ISO | 1
28 | 4133155.7 | WLDMT-PUSH ARM ZT2 | 2
29 | 64006-05 | LOCKWSHR-1/2 HELICAL | 1
30 | 64123-156 | BLT-HEX 1/2-20X1-3/4 | 1
31 | 64163-74 | WSHR-.516X2.00X.250 | 3
32 | 2186125 | WLDMT-LOCK PUSHBAR | 2
33 | 85010N | ZERK 1/4-28 STR SLF THRD | 5
34 | 64123-152 | BLT-HEX 5/8-11X5 | 2
35 | 64123-16 | BLT-HEX 3/8-16X1 1/4 | 3
36 | 64229-02 | NUT-NYLON LOCK 5/16-18 | 2
37 | 4118314-01 | SPACER-BLADE 11MM | 3
38 | 64229-06 | NUT-NYLON LOCK 5/8-11 | 2
39 | 64123-187 | BLT-HEX 5/8-18 X 3 3/4 | 3
40 | 64123-208 | BLT-HEX 5/8-18X1-1/2 | 3
41 | 4128004 | BEARING-BALL 10 X 26 X 8 | 1
42 | 64123-171 | BLT-HEX 3/8-16X3-1/2 | 3
43 | 4128002 | CAP-26 X 7 END | 1
44 | 4165943 | SPRING-EXTENSION | 1
45 | 64163-93 | WSHR-.635 X 1.12 X.062 | 2
46 | 548138 | BRG NDL.88 1.12 1.00 | 1
47 | 64018-7 | BLT-CRG 3/8-16X1-1/4 | 3
48 | 4165484.7 | WLDMT-IDLER PIN | 1
49 | 4165445.7 | HINGE-CHUTE 72IN | 1
50 | 64018-30 | BLT-CRG 3/8-16 X 4-1/2 | 4
51 | 521438 | GREASE SEAL | 1
52 | 4163014 | SPACER | 1
53 | 64268-05 | NUT-FL NYLON LOCK 1/2-13 | 2
54 | 4163155 | INNER RING | 1
55 | 64144-40 | SNAP RING-26MM INTRNL | 1
56 | 2183070-02 | SHAFT-SPINDLE | 3
57 | 38348-01 | BEARING-SPINDLE SEALD | 6
58 | 4164948 | HOUSING-SPINDLE 6 HOLE | 3
59 | 64144-38 | RING-SNAP | 3
60 | 38315 | NUT-SPINDLE | 3
61 | 64163-68 | WSHR-1.015X1.5X9GA |  | QTY 6 FOR KAW AND KOHLER | QTY 3 FOR GENERAC