## Sheet1
942297G~942298G~942299G~942302G~942404G~942405G
4165951-03.TIF
FUEL TANK/BUMPER & CONTROL PANEL
Ref # | Part # | Description | Qty | Context Note | Foot Note
1 | 4164049 | S-FRAME W/LABS | 1
2 | 4165504 | TANK-FUEL RH | 1
3 | 4165503 | TANK-FUEL LH | 1
4 | 4163041.7 | BUMPER | 1 | (USED ON 36", 42", 48" AND 52" DECKS)
| 4164221.7 | BUMPER | 1 | (USED ON 61" DECKS ONLY)
5 | 4166245 | S-CONTROL PANEL | 1
6 | 128010-03 | S-COVERED KEY | 1
7 | 128010-01 | S-KEY SWITCH NUT 5/8-32 | 1
8 | 2721505 | SWITCH-PTO | 1
9 | 4165291 | CAP-FUEL TANK | 2
10 | 2188178 | SWITCH-RETAINER | 1
11 | 128010 | SWITCH, KEY | 1
12 | 64152-46 | SCREW-SLT HH 10-24X1/2 | 2
13 | 64025-15 | NUT-HEX #10-24 KEPS | 2
14 | 64262-001 | BLT-FLG HD 1/4-20 X 1/2 | 4
15 | 64123-50 | BOLT-3/8-16X1 HEX | 10
16 | 64006-03 | WASHER-3/8 | 10
17 | 64163-69 | WASHER-FLAT | 10
18 | 64262-010 | BLT-FLG HD 3/8-16 X 3/4 | 4
19 | 4136792 | METER-HOUR | 1
20 | 4144213 | TUBE-FUEL FEED | 2 | NOT ILLUSTRATED
21 | 64268-03 | NUT-WLF 3/8-16 | 4
22 | 118020-17 | CONTROL-THROTTLE | 1
23 | 64229-02 | LOCKNUT-5/16-18 | 2
24 | 48228-12 | CLAMP-3/4 CLIP | 2
25 | 64123-54 | BLT-HEX 5/16-18X3/4 | 2
26 | 4163901.7 | WEIGHT-COUNTER | 1
27 | 64262-018 | BLT-FLG HD 3/8-16 X 1-3/4 | 4 | (USED ON 61" DECKS ONLY)
28 | 4163895.7 | CHANNEL-TANK SPACER, LH | 1 | (USED ON 61" DECKS ONLY)
29 | 4164022.7 | CHANNEL-TANK SPACER, RH | 1 | (USED ON 61" DECKS ONLY)
30 | 64123-50 | BOLT-HEX 3/8-16X1 | 8
31 | 64229-03 | NUT-NYLON LOCK 3/16-18 | 8
32 | 4163880.7 | BRKT-TANK MOUNTING | 2
33 | 4163905.7 | PLATE-WEIGHT | 1
34 | 108009-04 | CABLE-CHOKE | 1
35 | 64025-04 | NUT-HEX 3/8-24 | 1