## Sheet1
942297G~942298G~942299G~942302G~942404G~942405G
4165951-06.TIF
CASTER ASSEMBLY
Ref # | Part # | Description | Qty | Context Note | Foot Note
1 | 4164049 | S-FRAME W/LABS | 1
2 | 4162986 | DUST COVER | 2
3 | 85010N | ZERK-1/4-28 | 2
4 | 64025-20 | NUT-HEX 3/4-16 SLOT U | 2
5 | 64163-26 | WASHER | 2
6 | 48043-03C | CUP-OUTER BEARING | 4
7 | 48043-04C | CONE-OUTER BEARING | 4
8 | 48480 | SEAL | 2
9 | 4143675.7 | WLDMT-CASTER | 2 | (USED ON 36", 42", 48" AND 52" DECKS ONLY)
| 2721306.7 | WLDMT-CASTER |  | (USED ON 61" DECKS ONLY)
10 | 64229-06 | LOCKNUT-NYLON 5/8-11 | 2 | (USED ON 36", 42", 48" AND 52" ONLY)
11 | 64123-212 | BOLT-5/8-11X6.00 | 2 | (USED ON 36",42", 48" AND 52" ONLY)
12 | 2722231 | SPACER-END | 4
13 | 2722233 | WHEEL-11"ASSY-LT TYPE | 2 | (USED ON 36",42", 48" AND 52" ONLY)
| 2722228 | WHEEL-ASSY 13x5.00-6 | 2 | (USED ON 61" ONLY)
14 | 4162945.7 | WLDMT-CSTR MOUNTING | 1 | (USED ON 48" & 52" ONLY)
| 4162974.7 | WLDMT-CSTR MOUNTING | 1 | (USED ON 36" & 42" ONLY)
| 4163578.7 | WLDMT-CSTR MOUNTING | 1 | (USED ON 61" ONLY)
15 | 64123-16 | BLT-HEX 3/8-16X1-1/4 | 8
16 | 64229-03 | LOCKNUT-NYLON 3/8-16 | 8
17 | 2722230-01 | SPANNER-11" WHEEL | 2 | (USED ON 36", 42", 48" AND 52" ONLY)
| 2722230-02 | SPANNER-13" WHEEL |  | (USED ON 61" ONLY)
18 | 304636 | COTTER PIN | 2
19 | 64123-215 | BLT-HEX 3/4-10 X 7 1/2 | 2 | (USED ON 61" ONLY)
20 | 64229-07 | LOCKNUT-NYLON 3/4-10 | 2 | (USED ON 61" ONLY)