## Sheet1
942315G~942316G
4167121-02.TIF
TRANSAXLE ASSY
Ref # | Part # | Description | Qty | Context Note | Foot Note
1 | 4164049 | S-FRAME W/LABELS | 1
2 | 4162973 | SHAFT-PULLARM MOUNT | 1
3 | 4163957.7 | WLDMT-PULL ARM | 2
4 | 4163819 | ARM-CONTROL | 2
5 | 4163493 | AXLE-LH | 1 | (INCLUDES ITEMS 4, 25, 26, 27, 32)
6 | 64163-29 | WASHER | 2
7 | 64123-68 | BOLT-HEX 5/16-18X1 | 2
8 | 64025-02 | NUT-HEX 5/16-18 | 2
9 | 64270-01 | BOLT-MET, HEX M10-1.5x30 | 1
10 | 64123-54 | BOLT, 5/16-18X3/4 HEX | 2
11 | 64163-55 | WASHER .328X.75X14 GA | 6
12 | 4164128 | SPRING-TENSION | 1
13 | 64123-67 | BLT-HEX 3/8-16 X 2 | 1
14 | 4128001 | END CAP-24 X 7 | 1
15 | 64268-02 | NUT-FL NYLON LOCK 5/16-18 | 10
16 | 2228016 | PULLEY-IDLER PUMP | 1
17 | 64163-31 | WASHER, 25/64X1X12 | 8
18 | 64123-55 | BLT-HEX 5/16-18X3 | 4
19 | 64268-03 | NUT-FL NYLON LOCK 3/8-16 | 1
20 | 4163494 | AXLE-RH | 1 | (INCLUDES ITEMS 4, 25, 26, 27, 32)
21 | 4143636 | BELT-TRANSAXLE | 1
22 | 4167239 | ROD-BATTERY CLAMP | 2
23 | 4167215 | BATTERY | 1
24 | 64123-88 | BLT-HEX 3/8-16X2-3/4 | 4
25* | 4142045-06 | FILTER-TRANSAXLE | 2
26* | 4163819 | SPRING-CONTROL ARM | 2
27 | 4163820 | ARM-BRAKE | 2
| 4164862 | CLIP-RETAINING | 2 | (USE WITH BRAKE ARM)
28 | 64123-168 | BLT-HEX 5/8-11X2-1/2 | 2
29 | 64163-93 | WSHR-.635 X 1.12 X.062 | 4
30 | 85010N | ZERK, 1/4-28 | 4
31 | 64229-06 | LOCKNUT, NYLON 5/8-11 | 2
32 | 4164048 | KIT-FAN/PULLEY TRANSAXLE | 2
33 | 4155841 | TIRE-ASSY 20 X 10-10 | 2
| 4132433-01 | TIRE 20X10-10 TURFMASTER
| 4155841-01 | WHEEL 10X7 W/ STEM
34 | 64187-03 | WHEEL NUT 1/2-20 | 8
35 | 4133302 | S-ASSY-IDLER ARM PUMP | 1 | (INCLUDES ITEMS 36-38)
36 | 4128004 | BEARING-BALL 10X26X8 | 2
37 | 64144-40 | SNAP RING-26MM INTERNAL | 1
38 | 4128000 | SEAL-16X26X7 | 1
39 | 64163-61 | WASHER | 1
40 | 4167258.7 | TRAY-BATTERY | 1
41 | 64197-022 | BLT-TDFM 3/8-16 X 3/4 | 3
42 | 4163264-01 | ADAPTER-90 #6 MAORB/#6 FORB | 1
43 | 4163307 | ASSY-EXPANSION TANK | 2
44 | 4142808-01 | CAP-HYDROTANK | 2
45 | 64268-03 | NUT-FL NYLON LOCK 3/8-16 | 4
46* | 4164227 | CHARGE PUMP COVER KIT | 1
47* | 4163771-01 | GUARD-FILTER LH | 1
48* | 4163772-01 | GUARD-FILTER RH | 1