## Sheet1
942297H~942298H~942299H~942302H
4167923-07.TIF
KICKPLATE/SEAT ASSEMBLY
Ref # | Part # | Description | Qty | Context Note | Foot Note
1 | 4167267 | S-FRAME W/LABS, | 1
2 | 2720975-09 | SPACER-NYLON 1/4IN | 4
3 | 4167708.7 | PLATE-SEAT | 1
4 | 4124009 | SWITCH-SEAT NO | 1
5 | 64268-02 | NUT-NY LOCK 5/16-18 | 4
6 | 33138-09 | PIN-CLEVIS GRVD .38 X 1.31 | 2
7 | 64144-30 | SNAP RING .375 | 2
8 | 4143354 | BUMPER, SEAT MOUNTING | 4
9 | 64141-6 | NUT-5/16-18 | 4
10 | 2722325 | RELAY-40AMP SEALED | 3
11 | 148082-20 | FUSE-20 AMP | 2
12 | 64197-015 | BLT-TDFM 10-32X1/2 | 7
13 | 2188154 | MODULE-DELAY | 1
14 | 64123-16 | BLT-HEX 3/8-16X1-1/4 | 2
15 | 64229-03 | NUT-NYL LOCK 3/8-16 | 2
16 | 4164549.2 | PLATE-FRONT REMOVABLE | 1
17 | 64197-005 | BLT-TDFM 3/8-16X1-1/4 | 2
18 | 4167134 | S-FOOT PLATE | 1 | (INCLUDES ITEMS 19, 20, 22-24, 26 & 27)
19 | 4167088 | MAT-FOOT PLATE LH UPPER | 1
20 | 4165931 | MAT-FOOT PLATE LOWER | 1
21 | 4142266 | CONNECTOR-12V RECEPT | 1
22 | 64229-01 | NUT-NYLON LOCK 1/4-20 | 2
23 | 4160281 | TUBE-DOCUMENT | 1
24 | 38061A | CAP-VINYL | 1
25 | 970391 | KIT-LIGHT ACCESSORY | 1
26 | 4167087 | MAT-FOOTPLATE RH UPPER | 1
27 | 64018-2 | BLT-CRG 1/4-20X3/4 | 2
28 | 4170487 | SEAT ASSEMBLY | 1 | (INCLUDES ITEMS 29-37)
29 | 4167063-02 | COVER-BACK, VINYL | 1
30 | 4167063-03 | COVER-BOTTOM, VINYL | 1
31 | 4167063-04 | KNOB-ARM ADJUSTMENT | 2
32 | 4165316-02 | PAD-ARM SINGLE | 2
33 | 4165316-05 | ARM KIT-LH | 1 | (INCLUDES ITEMS 4 ,6)
34 | 4165316-04 | ARM KIT-RH | 1 | (INCLUDES ITEMS 4 ,6)
35 | 4165316-03 | KIT-ARM RH & LH | 1 | (INCLUDES ITEMS 4 ,6 - 8) | NOT ILLUSTRATED
36 | 4167062-01 | KIT-RISER | 1
37 | 4167062-02 | TRACKSET-SEAT | 1
38 | 4143068 | JUMPER-SEAT SWITCH | 1