## Sheet1
75-70587B
4167928-02.TIF
HITCH PARTS
Ref # | Part # | Description | Qty | Context Note | Foot Note
1 | 4165433 | TANK, HYD. OIL | 1
2 | 4165652 | PUMP, HYDROSTATIC 16cc | 1
2 | 4165652-01 | KIT-PUMP SEAL | 1 | NOT ILLUSTRATED
3 | 21-093 | FILTER, HYDRAULIC | 1
4 | 21-095 | FILTER HEAD | 1
5 | 37-030 | ACTUATOR | 1
6 | 6124074.17 | HITCH-FRAME RS454 | 1
7 | 6124060.7 | STAND, SUPPORT | 1
8 | 6124064.7 | ARM, ACTUATOR | 1
9 | 6124071.7 | MOUNT-ACTUATOR | 1
10 | 6124048.7 | SHIELD, PULLEY | 1
11 | 83-BK60H | PULLEY, FOR 60" DECK | 1
12 | 83-H17MM | BUSHING | 1
13 | 64238-03 | KEY | 1
14 | 47-090 | LATCH | 1
15 | 90-0664 | BOLT,3/8-16 X 8 | 1
16 | 64163-61 | WSHR .81X.406X16GA | 9
17 | 64229-03 | LOCKNUT-NYLON 3/8-16 | 4
18 | 64123-75 | BOLT, 3/8-16X3 HEX | 1
19 | 81-B045 | BELT B45 | 1 | (USED ON 440 & 450)
19 | 81-A046 | BELT A46 | 1 | (USED ON 430 MODEL)
20 | 41-053 | SPRING,COMP .681 X 1.125 | 1
21 | 64139-02 | BLT-WLF 1/4-20X1/2 | 2
22 | 64018-7 | BLT-CRG 3/8-16X1-1/4 | 2
23 | 64001-6 | NUT-HEX JAM,3/8-16 | 1
24 | 85-SS10 | SET SCREW, 3/8-16 X 1-1/2 | 1
25 | 64139-24 | BLT-WLF 3/8-16 X 1 | 2
26 | 64141-4 | NUT-WLF 3/8-16 | 4
27 | 04-007 | POP RIVET, 1/8X1/4 SS | 2
28 | 64163-03 | WSHR-.256ID X.62OD X 18 | 2
29 | 64139-18 | BLT-WLF 3/8-16X1-1/4 | 2
30 | 04-008 | POP RIVET, 1/8X1/8 SS | 2
31 | 64205-014 | BLT-MET M6-1X35 | 2
32 | 64006-01 | LOCKWASHER, 6MM | 2
33 | 64207-06 | NUT-HEX M6-1 | 2
34 | 90-0414 | BOLT,1/4-20 X 1-3/4 | 2
35 | 64141-2 | NUT-WLF 1/4-20 | 7
36 | 48228A | CABLE CLIP-INSULATED | 3
37 | 64139-04 | BLT-WLF 1/4-20 X 3/4 | 3
38 | 00-074 | DECAL-HYDRA. OIL SYMBOL | 1
39 | 00-282 | DECAL-CLOSE CLEARANCE | 2