## Sheet1
942311H~942315H~942316J
4168274-02.TIF
TRANSAXLE ASSY
Ref # | Part # | Description | Qty | Context Note | Foot Note
1 | 4167267 | S-FRAME W/LABELS | 1
2 | 4162973 | SHAFT-PULLARM MOUNT | 1
3 | 4163957.7 | WLDMT-PULL ARM | 2
4 | 4163819 | ARM-CONTROL | 2
5 | 4163493 | AXLE-LH | 1 | (INCLUDES ITEMS 4, 25, 26, 27, 32)
5 | 970438 | KIT-WHEEL HUB PULLER |  | NOT ILLUSTRATED
6 | 64163-29 | WASHER | 2
7 | 64123-68 | BOLT-HEX 5/16-18X1 | 2
8* | 4164227 | CHARGE PUMP COVER KIT | 1
9 | 64270-01 | BOLT-MET, HEX M10-1.5x30 | 1
10* | 4163771-01 | GUARD-FILTER LH | 1
11 | 64163-55 | WASHER .328X.75X14 GA | 6
12 | 4164128 | SPRING-TENSION | 1
13 | 64123-67 | BLT-HEX 3/8-16 X 2 | 1
14 | 4128001 | END CAP-24 X 7 | 1
15 | 64268-02 | NUT-FL NYLON LOCK 5/16-18 | 10
16 | 2228016 | PULLEY-IDLER PUMP | 1
17 | 64163-31 | WASHER, 25/64X1X12 | 8
18 | 64123-55 | BLT-HEX 5/16-18X3 | 4
19 | 64268-03 | NUT-FL NYLON LOCK 3/8-16 | 5
20 | 4163494 | AXLE-RH | 1 | (INCLUDES ITEMS 4, 25, 26, 27, 32)
20 | 970438 | KIT-WHEEL HUB PULLER |  | NOT ILLUSTRATED
21 | 4143636 | BELT-TRANSAXLE | 1
22 | 4167239 | ROD-BATTERY CLAMP | 2
23 | 4171099 | BATTERY | 1
23 | 4171973 | CHARGER-BATTERY AGM
24 | 64123-88 | BLT-HEX 3/8-16X2-3/4 | 4
25 | 4142045-06 | FILTER-TRANSAXLE | 2 | NOT ILLUSTRATED
26 | 4163819 | SPRING-CONTROL ARM | 2 | NOT ILLUSTRATED
27 | 4163820 | ARM-BRAKE | 2
27 | 4164862 | CLIP-RETAINING | 2 | (USE WITH BRAKE ARM)
28 | 64123-168 | BLT-HEX 5/8-11X2-1/2 | 2
29 | 64163-93 | WSHR-.635 X 1.12 X.062 | 4
30 | 85010N | ZERK, 1/4-28 | 4
31 | 64229-06 | LOCKNUT, NYLON 5/8-11 | 2
32 | 4164048 | KIT-FAN/PULLEY TRANSAXLE | 2
33 | 4172518 | ASSY-WHEEL 20X8.0-10 | 2 | (USED ON 42" DECK MODELS)
33 | 4172518-01 | TIRE-20X8.0-10 OTR ZERO-T |  | (USED ON 42" DECK MODELS)
33 | 4172518-02 | WHEEL- 10 X 7.00 |  | (USED ON 42" DECK MODELS)
33 | 4169277 | ASSY-WHEEL, 22 X 11.0-4 PLY | 2 | (USED ON 52" & 61" DECK MODELS)
33 | 4169277-01 | TIRE-22X11.0-10 4PLY |  | (USED ON 52" & 61" DECK MODELS)
33 | 455841-01 | RIM 10 X 7.00 W/VALVE STEM |  | (USED ON 52" & 61" DECK MODELS)
34 | 64187-03 | WHEEL NUT 1/2-20 | 8
35 | 4133302 | S-ASSY-IDLER ARM PUMP | 1 | (INCLUDES ITEMS 36-38)
36 | 4128004 | BEARING-BALL 10X26X8 | 2
37 | 64144-40 | SNAP RING-26MM INTERNAL | 1
38 | 4128000 | SEAL-16X26X7 | 1
39 | 64163-61 | WASHER | 1
40 | 4167258.7 | TRAY-BATTERY | 1
41 | 64197-022 | BLT-TDFM 3/8-16 X 3/4 | 3
42 | 4163264-01 | ADAPTER-90 #6 ORB/#6 ORB | 1
43 | 4168619 | ASSY-EXPANSION TANK | 2
44 | 4142808-01 | CAP-HYDROTANK | 2
45 | 4163772-01 | GUARD-FILTER RH | 1 | NOT ILLUSTRATED