## Sheet1
942707J
4168680-19.TIF
61" REAR DISCHARGE
Ref # | Part # | Description | Qty | Context Note | Foot Note
1 | 4168753 | S-DECK W/ LABELS 61" ZT2 | 1
2 | 4165456.7 | BELT COVER-RH | 1
3 | 4165455.7 | BELT COVER-LH | 1
4 | 4170021.7 | WLDMT-IDLER PIN | 1
5 | 4166373.7 | PLATE-GRASS DEFLECTOR | 1
6 | 64163-68 | WSHR-1.015X1.5X9GA | 6
7 | 64229-03 | NUT-NYLON LOCK 3/8-16 | 27
8 | 64123-173 | BLT-HEX 3/8-16X4-1/2 | 2
9 | 2721512 | ROLLER-5X2.75 CENTERED | 6
10 | 64123-68 | BLT-HEX 5/16-18X1 | 2
11 | 2308140 | PULLEY-ENGINE | 1
12 | 2722543-03 | BLADE 21.00 OFFST HLFT | 3
13 | 2720685 | SPACER-ROLLER | 6
14 | 64262-012 | BLT-FLG HD 3/8-16 X 1-1/4 | 18
15 | 4168888.7 | WLDMT-IDLER ARM | 1
16 | 64268-01 | NUT-FL NYLON LOCK 1/4-20 | 1
17 | 4168884.7 | GUIDE, BELT | 1
18 | 4165953 | PULLEY-IDLER, 6.0 | 1
19 | 4152578-02 | SPACER-2.0 X .516 X 1.07 | 2
20 | 4116605.7 | SPACER-U BOLT | 4
21 | 64209-03 | SPRING WASHER.67 ID | 6
22 | 64164-12 | KEY-1/4X1 SQ | 3
23 | 128169 | PULLEY IDLER 5.50 | 2
24 | 4171231 | ASSY-CTTERDCK SPINDLE | 3 | (INCLUDES ITEMS 57-61)
25 | 4165755 | ASSY-IDLER ARM | 1 | (INCLUDES ITEMS 15, 33, 41, 51, 55, & 53) | NOT ILLUSTRATED
26 | 90-0828 | S/B BOLT 1/2-13X3 1/2 NC | 2
27 | 64270-02 | BLT-HX M10-1.5x30 ISO | 1
28 | 4133155.7 | WLDMT-PUSH ARM ZT2 | 2
29 | 64151-37 | NUT-HEX,1/2-13 JAM | 3
30 | 64018-45 | BLT-CRG, 1/2-13 X 2-1/4 | 1
31 | 64225-05 | U-BOLT 5/16-18 X 1-3/8 | 4
32 | 2186125 | WLDMT-LOCK PUSHBAR | 2
33 | 85010N | ZERK 1/4-28 STR SLF THRD | 5
34 | 64123-152 | BLT-HEX 5/8-11X5 | 2
35 | 64268-02 | NUT-FL NYLN LCK 5/16-18 | 8
36 | 64229-02 | NUT-NYLON LOCK 5/16-18 | 3
37 | 4118314 | SPACER-BLADE 16MM | 3
38 | 64229-06 | NUT-NYLON LOCK 5/8-11 | 2
39 | 64123-187 | BLT-HEX 5/8-18 X 3 3/4 | 3
40 | 64123-208 | BLT-HEX 5/8-18X1-1/2 | 3
41 | 4128004 | BEARING-BALL 10 X 26 X 8 | 1
42 | 4166379.7 | PLATE-GRASS DFLCTR, LH | 1
43 | 4128002 | CAP-26 X 7 END | 1
44 | 4168493 | SPRING-EXTENSION | 1
45 | 64163-93 | WSHR-.635 X 1.12 X.062 | 4
46* | 4166378.7 | PLATE-GRASS DFLCTR,RH | 1
47 | 64018-7 | BLT-CRG 3/8-16X1-1/4 | 3
48 | 64163-55 | WSHR .328X.75X14 GA | 1
49 | 64141-4 | NUT-WLF 3/8-16 | 4
50 | 64123-171 | BLT-HEX 3/8-16X3-1/2 | 2
51 | 521438 | GREASE SEAL | 1
52 | 4163014 | SPACER | 1
53 | 548138 | BRG NDL.88 1.12 1 | 1
54 | 4163155 | INNER RING | 1
55 | 64144-40 | SNAP RING-26MM INTENA | 1
56 | 64123-114 | BLT-HEX 1/4-20X1 | 7
57 | 4167554-01 | BEARING-SPINDLE SEALD | 6
58 | 4164948 | HOUSING-SPINDLE 6 HOLE | 3
59 | 64144-38 | RING-SNAP | 3
60 | 38315 | NUT-SPINDLE | 3
61 | 2183070-02 | SHAFT-SPINDLE | 3
62 | 64141-2 | NUT-WLF 1/4-20 | 7
63 | 64018-30 | BLT-CRG 3/8-16 X 4-1/2 | 4
64 | 4166481.2 | EXTENSION-61"LH | 2
65 | 64197-002 | BLT-TDFM 1/4-20X3/4 | 5
66 | 64163-67 | WSHR-5/16 X 1X 12 GA | 2
67 | 64018-34 | BLT-CRG 5/16-18 x 1-1/2 | 1
68 | 64141-6 | NUT-WLF 5/16-18 | 2
69 | 64268-05 | NUT-FL NYLON LOCK 1/2-13 | 2
70 | 4169597 | EYE BOLT-5/16-18 X 1-1/2 | 1