## Sheet1
942610~942611~942612
4169049-07.TIF
KICKPLATE/SEAT ASSEMBLY
Ref # | Part # | Description | Qty | Context Note | Foot Note
1 | 4168629 | S-FRAME W/LABS, 48"-52" | 1
1 | 4168630 | S-FRAME W/LABS, 61" | 1
2 | 4169174 | SEAT ASSEMBLY | 1 | (INCLUDES ITEMS 35-39)
3 | 4171852.7 | PLATE-SEAT | 1
4 | 4124009 | SWITCH-SEAT NO | 1
5 | 64268-02 | NUT-FL NYLON LOCK 5/16-18 | 6
6 | 33138-09 | PIN-CLEVIS GRVD .38 X 1.31 | 2
7 | 64144-30 | SNAP RING .375 | 2
8 | 4164210 | BUMPER, SEAT MOUNTING | 2
9 | 64141-6 | NUT-5/16-18 | 4
10 | 2722325 | RELAY-40AMP SEALED | 3
11 | 148082-20 | FUSE-20 AMP | 2
12 | 64197-015 | BLT-TDFM 10-32X1/2 | 7
13 | 2188154 | MODULE-DELAY | 1
14 | 4139785 | MAT-FOOT PEDAL | 1
15 | 4167087 | MAT-FLLOT PLATE UPPER RH | 1
16 | 4164549.2 | PLATE-FRONT REMOVABLE | 1
17 | 64197-016 | BLT-TDFM 3/8-16X1/2 | 2
18 | 4171781 | S-FOOT PLATE | 1 | (INCLUDES ITEMS 15, 19 & 20)
19 | 4167088 | MAT-FOOT PLATE UPPER LH | 1
20 | 4165931 | MAT-FOOT PLATE LOWER | 1
21 | 64197-002 | BLT-TDFM 1/4-20 X 3/4 | 2
22 | 4129802 | TUBE-DOCUMENT | 1
23 | 38061A | CAP-VINYL | 1
24 | 970393 | KIT-SEAT SPRING | 1 | (INCLUDES ITEMS 28-33) | NOT ILLUSTRATED
25 | 64123-16 | BLT-HEX 3/8-16X1-1/4 | 2
26 | 64229-03 | NUT-NYLON LK 3/8-16 | 4
27 | 4169174-01 | SLIDERS-SEAT | 1
28 | 4164330.7 | BRKT-SPRING MOUNTING | 2
29 | 4164569 | SPRING-SEAT | 2
30 | 64262-003 | BLT-FLG HD 1/4-20X1 | 4
31 | 64229-01 | NUT-NYLON LOCK 1/4-20 | 4
32 | 64262-011 | BLT-FLG HD 3/8-16X1 | 2
33 | 4169174-04 | KIT-ARM RH & LH | 1 | (INCLUDES ITEMS 37&38) | NOT ILLUSTRATED
34 | 4167063-02 | COVER-BACK, VINYL | 1
35 | 4167063-03 | COVER-BOTTOM, VINYL | 1
36 | 4165316-02 | PAD-ARM SINGLE | 2
37 | 4169174-03 | ARM KIT-LH | 1
38 | 4169174-02 | ARM KIT-RH | 1
39 | 64163-46 | WSHR.383/.393X.88X7GA | 2
40 | 4143354 | BUMPER SEAT MOUNTING | 2
41 | 4142266 | CONNECTOR 12V RECEPT | 1 | NOT ILLUSTRATED
42 | 4171974-01 | PLUG-PANEL, DOME 3/8" | 1