## Sheet1
75-72010~75-72011
4169875-04.TIF
FUEL SYSTEM
Ref # | Part # | Description | Qty | Context Note | Foot Note
1 | 4132325 | GROMMET-FUEL TANK | 1
2 | 4162977-007 | FUEL HOSE, 1/4-4" | 1
3 | 4162978-001 | FUEL HOSE, 5/16 (3", 50", 52") | 4
4 | 4162989-002 | FUEL HOSE, 3/16 (8' 8") | 1
5 | 4165387 | GROMMET, ROLL-OVER | 1
6 | 4165668 | FILTER-FUEL | 1
7 | 4165692-02 | TUBE- FUEL PICK UP 17" | 1
8 | 4165864 | FITTING, 1/4 TO 3/16 | 1
9 | 2183071-03 | SPACER | 1
10 | 4166862 | TANK VENT RETURN | 1 | (DIESEL MODEL ONLY)
10 | 4165763 | TANK VENT RETURN |  | (GAS MODEL ONLY)
11 | 4166906 | SENDER-FUEL LEVEL | 1
12 | 35-086 | GASKET-SENDER,FUEL | 1
13 | 01-040 | SCRWS #10-32 X 3/4 | 5
14 | 4167010 | ELBOW CONNECTOR 1/4" | 1
15 | 4166134.17 | FUEL TANK 440 | 1
16 | 1G313-43561 | WATER SEPERATOR | 1 | (DIESEL MODEL ONLY) | AVAILABLE FROM KUBOTA
16 | 4166483-28 | ELEMENT-WATER SEPERATOR | 1 | NOT ILLUSTRATED
17 | 4165751 | CLIP-CABLE INSULATED | 1
18 | 64123-07 | BLT-HEX 1/4-20X1-1/2 | 1
19 | 64139-04 | BLT-WLF 1/4-20 X 3/4 | 2
20 | 64141-2 | NUT-WLF 5/16-18 | 2
21 | 64229-01 | NUT-NYLON LOCK 1/4-20 | 1
22 | 88042-01 | CLAMP, HOSE 1/4 | 2
23 | 88042-02 | CLAMP, HOSE 5/16 | 5
24 | 88042N | CLAMP, HOSE | 2
25 | 13-12581-43012 | FUEL FILTER | 1
26 | 1G662-52030 | FUEL PUMP | 1 | (DIESEL MODEL ONLY) | AVAILABLE FROM KUBOTA
26 | EG601-52030 | FUEL PUMP |  | (GAS MODEL ONLY) | AVAILABLE FROM KUBOTA
27 | 11-017 | CLAMP | 3
28 | 4162978-003 | FUEL HOSE, 5/16 (42") | 1
29 | 4162978-005 | FUEL HOSE, 5/16 (10") | 1
30 | 69051-03 | PIPE PLUG-1/4 | 1