## Sheet1
75-72010~75-72011
4169875-08.TIF
FRONT FRAME
Ref # | Part # | Description | Qty | Context Note | Foot Note
1 | 48524 | 40 AMP BREAKER | 1
2 | 2721505 | PTO SWITCH | 1
3 | 4165343 | MODULE-SOFT START | 1
4 | 4169893 | S-FRAME FRONT | 1
5 | 4166570.7 | BRKT-MTG HYD FILTER | 1
6 | 4166582.17 | PANEL-PUMP COVER | 1
7 | 4170038.7 | BRKT-GRILLE MNTNG | 1
8 | 4166804 | GAGE-CLUSTER | 1
9 | 4170039.7 | BRKT-GRILLE MNTNG, LEFT | 1
10 | 4167282 | DECAL- 4X4, 440 | 1
11 | 4167305 | DECAL-DASH, STEINER RH | 1
12 | 4167306 | DECAL-DASH, STEINER LH | 1
13 | 64163-114 | WSHR-.531 X 1.062 .095 | 18
14 | 4167310 | DECAL-PARKING BRAKE | 1 | NOT ILLUSTRATED
15 | 4167313 | DECAL-H/L SHIFTER, 440 | 1
16 | 4167336 | DECAL-STEERING WHEEL | 1
17 | 4167389 | PLUG-PLASTIC 1-1/2 | 2
18 | 118020-18 | CABLE-CNTRL THROTTLE | 1 | (DIESEL MODEL ONLY)
18 | 118020-19 | CABLE-CNTRL THROTTLE | 1 | (GAS MODEL ONLY)
19 | 31-051 | ROCKER SWITCH | 1
20 | 2722325 | RELAY | 3
21 | 47-103 | STEERING WHEEL | 1
22 | 47-104 | CAP, STEERING WHEEL | 1
23 | 64025-15 | NUT-HEX #10-24 KEPS | 2
24 | 64025-29 | NUT-HEX #8-32 KEPS | 2
25 | 4167813 | CAP-RUBBER | 2
26 | 64123-54 | BLT-HEX 5/16-18 X .75 | 2
27 | 64123-24 | BLT-HEX 1/2-13X2 | 4
28 | 4165932 | LABEL-EPA | 1 | (GAS MODEL ONLY)
29 | 64151-9 | NUT-HEX 1-14 ESNA | 1
30 | 64152-20 | SCREW-MACH 8-32X1/2 | 2
31 | 64152-46 | SCREW-SLT HH 10-24X1/2 | 2
32 | 64163-67 | WASHER-.531 x 2.00 x .125 | 10
33 | 64189-25 | BLT-HEX SOC 10-24 X 3/4 SS | 3
34 | 64229-02 | NUT-NYLON LOCK 5/16-18 | 8
35 | 64229-10 | NUT-NYLON 10-24 | 3
36 | 64244-04 | NUT-HEX JAM, M16-1.5 | 1
37 | 64197-001 | BLT-TDFM 5/16-18X3/4 | 4
38 | 64229-05 | NUT-NYLON LOCK 1/2-13 | 2
39 | 64229-03 | NUT-NYLON LOCK 3/8-16 | 1
40 | 4166911.7 | PLATE-SPACER | 2
41 | 64262-007 | BLT-HEX 5/16-18X1 | 4
42 | 108009-10 | CABLE-CHOKE | 1 | (GAS MODEL ONLY)
43 | 64006-05 | LOCKWSHR-1/2 HELICAL | 4
44 | 64152-78 | SCREW-TORX 10-32X1/2 | 5
45 | 64123-235 | BLT-HEX 1/2-13X1-3/4 | 2
46 | 64262-006 | BLT-FLG HS 5/16-18 X 3/4 | 2
47 | 4169740.7 | PLATE-HI/LO ADJUSTER | 1
48 | 4169842.17 | WLDMT-AXLE MOUNT RH | 1
49 | 4169831.17 | WLDMT-AXLE MOUNT LH | 1
50 | 4169830.17 | PLATE-MTG STEERING CVL | 1
51 | 64123-313 | HEX 1/2-20X1-1/2 GR8 | 7
52 | 64229-15 | NUT-NYLON LOCK 1/2-20 GR8 | 7
53 | 64018-7 | BLT-CRG 3/8-16 X 1-1/4 | 4
54 | 64163-46 | WSHR.383/.393X.88X7GA | 2
55 | 64163-99 | WSHR-.510X1.31X.179 | 1
56 | 1E013-63590 | KEY SWITCH | 1 | AVAILABLE THROUGH KUBOTA
57 | T0070-31410 | SHUT OFF TIMER | 1 | AVAILABLE THROUGH KUBOTA
58 | 15694-65990 | GLOW PLUG TIMER | 1 | AVAILABLE THROUGH KUBOTA
59 | 64141-2 | NUT-WLF 5/16-18 | 2
60 | 64139-04 | BLT-WLF 1/4-20 X 3/4 | 2