## Sheet1
75-72012~75-72013
4169876-01.TIF
KOHLER GAS ENGINE ASSEMBLY
Ref # | Part # | Description | Qty | Context Note | Foot Note
1 | 4166795 | ENGINE-KOHLER 34HP CH940 | 1
| 4166796 | ENGINE-KOHLER 40HP CH1000
| 4166795-01 | FILTER AIR | 1 | NOT ILLUSTRATED
| 4166795-02 | AIR-PRECLEANER | 1 | NOT ILLUSTRATED
| 4166795-03 | FILTER-OIL | 1 | NOT ILLUSTRATED
2 | 4166853.7 | BRKT-MTG ALT | 1
3 | 4166971 | ALTERNATOR-45 AMP | 1
4 | 4167402.7 | BRKT-GUARD ALT FAN LWR | 1
5 | 4167403.7 | COVER-GUARD ALT FAN | 1
6 | 4167498.7 | BRKT-GUARD ALT FAN UPR | 1
7 | 4167090 | PULLEY- 4.06 EOD, 1.438ID, | 1
8 | 4167221 | V BELT-3L X 28.0 | 1
9 | 4169087 | CLUTCH-ELEC 250 WARNER | 1
10 | 64229-04 | NUT-NYLON LOCK 7/16-14 | 1
11 | 64123-295 | BLT-HEX 7/16-14 X 5-1/2 | 1
12 | 64025-42 | NUT-HEX 7/16-14 | 1
13 | 38304-03 | BEARING-FLNGD PLASTIC | 2
14 | 4165570.7 | WLDMT-CLUTCH STOP | 1
15 | 4167269 | COUPLING-DRIVE PUMP 440 | 1
16 | 64123-54 | BLT-HEX 5/16-18 X .75 | 2
17 | 64268-02 | NUT-FL NYLON LCK 5/16-18 | 2
18 | 64268-03 | NUT-FL NYLON LOCK 3/8-16 | 5
19 | 64006-04 | LOCKWSHR-5/8 HELICAL | 1
20 | 64123-67 | BLT-HEX 3/8-16 X 2 | 6
21 | 64229-03 | NUT-NYLON LOCK 3/8-16 | 1
22 | 64123-50 | BLT-HEX 3/8-16X1 | 2
23 | 90-0710 | BOLT 7/16-14 X 1-1/4 NC | 2
24 | 64152-49 | SCREW-SLT HH 10-24X3/4 | 3
25 | 64229-10 | NUT-NYLON 10-24 | 3
26 | 64123-89 | BLT-HEX 1/4-20X3/4 | 4
27 | 64229-01 | NUT-NYLON LOCK 1/4-20 | 4
28 | 64006-03 | LOCKWSHR-3/8 HELICAL | 1
29 | 64006-06 | LOCKWSHR-7/16 HELICAL | 1
30 | 64163-03 | WASHER-.531 x 2.00 x .125 | 3
31 | 4166210 | PULLEY-4.5 A PUMP /PUMP | 1
32 | 64164-13 | KEY 1/4 X 2 SQ | 1
33 | 64123-133 | BLT-HEX 5/8-18X3 | 1
34 | 64189-24 | BLT-HEX SOC 5/16-18 X 2 | 3
35 | 64164-26 | KEY-3/8x3/8x1-1/2 SQ | 1
36 | 2720949 | ASSY-CLUTCH WIRE | 1
37 | 30-291 | STRAP BRAIDED GROUND | 1
38 | 64123-47 | BLT-HEX 5/16-18X1-1/4 | 1
39 | 64002-04 | LOCKWASHER EXT. 5/16 | 1
40 | 64229-03 | NUT-NYLON LOCK 3/8-16 | 1
41 | 4167621-01 | FITTING-8MPT X 90-8BARB | 1
42 | 108094-06 | CLAMP-HOSE SAE10 | 1
43 | 88042-05 | CLAMP-HOSE 13/16 | 1
44 | 4167213 | VALVE-OIL DRAIN, 1/2 | 1
45 | 138058-05 | HOSE-50IDX.84ODx18" | 1
46 | 64141-1 | NUT-WLF 5/16-24 | 1
47 | 48412-01 | CLIP-CABLE 3/4 J X 10.32 | 1
48 | 4168088 | WIRE-GROUND ALT TO ENG | 1 | NOT ILLUSTRATED
49 | 48228A | CLAMP | 1 | ITEMS - 49-51 USED ON 75-72012A S/N 0301 AND ABOVE
50 | 4167023 | SPACER .50 X .47 | 1 | ITEMS - 49-51 USED ON 75-72012A S/N 0301 AND ABOVE
51 | 64123-114 | BLT-1/4-20 X 1 | 1 | ITEMS - 49-51 USED ON 75-72012A S/N 0301 AND ABOVE