## Sheet1
942509J~942510J~942511J
4171290-07.TIF
FUEL INES / HYDRAULICS
Ref # | Part # | Description | Qty | Context Note | Foot Note
1 | 4167655 | S HYD RESERVOIR W/LAB | 1
2 | 2720396 | FILTER 25 MICRON | 1
3 | 4167240 | CAP-RESERVOIR | 1
4 | 4160243 | PLUG-HYDRAULIC TANK | 1
5 | 158058-04 | FTG-90 BRB 9/16-18X.38 | 2
6 | 108205-03 | ELBOW-MALE 45 37-ORB | 4
7 | 69053-05 | 3/8 HIGH TEMP HSE | 4 | (69053-05 IS A SERVICEABLE LENGTH OF 55")
8 | 2188157-02 | LH PUMP PORT B-HOSE | 1
9 | 2188157-01 | LH PUMP PORT A-HOSE | 1
10 | 4159280 | MOTOR-PARKER | 2
11 | 158058-19 | FTG-90 ORB X 90 BARB | 2
12 | 58026-01 | 3 WAY CONNECTOR 3/8 | 2
13 | 88042-04 | CLAMP-HOSE 5/8 | 14
14 | 4165664 | PUMP-HYDRO 16cc | 2
15 | 2720320-01 | RH PUMP PORT B-HOSE | 1
16 | 2188173 | OIL COOLER | 1
17 | 48089-03 | FTG-STRGHT 8 ORB X 8 JIC | 1 | GENERAC QTY 1 RH PUMP PORT B
18 | 2188157-01 | RH PUMP PORT A-HOSE | 1
19 | 64123-60 | BOLT, 1/4-20X2 HEX | 2
20 | 64229-01 | LOCKNUT-NYL 1/4-20 | 2
21 | 88042-05 | CLAMP-HOSE 13/16 | 6
22 | 58026-04 | 3 WAY CONNECTOR 3/16 | 1
23 | 4165341-02 | HOSE-HYDR, | 3 | (4165341-02 IS A SERVICEABLE LENGTH OF 55")
24 | 4164939-01 | FTG-ELB1/4 MNPT X 3/8 | 2
25 | 4166327 | REGULATOR-PROPANE | 1
26 | 4164940 | SOLENOID-PROPANE | 1
27 | 4165171 | KIT - FILTER, SOLENOID LP | 1 | NOT ILLUSTRATED
28 | 108094-06 | CLAMP-HOSE SAE10 | 2
29 | 4164788 | HOSE-PROPANE 12.5" | 1
30 | 4166397 | HOSE-PROPANE | 1
31 | 4166398 | HOSE-PROPANE | 1
32 | 4164743-001 | HOSE-LOCKON | 1
33 | 4164736 | CONNECTOR-T,DUAL CHECK | 1
34 | 4164939-02 | FTTNG-ELB 3/8 NPT X1/2 | 1
35 | 4164941-001 | FTTNG-ELB 45,1/4NPTX3/8M45 | 3
36 | 4165204-001 | FTTNG-HEX 1/4 X 1/4MNPT ST | 1
37 | 4164891 | FITTING-FML CPLER ACME | 2
38 | 4165296 | CAP - DUST | 1 | NOT ILLUSTRATED