## Sheet1
942536J
4171306-16.TIF
52" SIDE DISCHARGE
Ref # | Part # | Description | Qty | Context Note | Foot Note
1 | 4170629 | S-DECK W/ LABELS 52" ZT2 | 1
2 | 4165608.7 | COVER-BELT RH | 1
3 | 4165609.7 | COVER-BELT LH | 1
4 | 38524 | KNOB-4 PRONG 3/8-16 | 2
5 | 64141-6 | NUT-WLF 5/16-18 | 2
6 | 64163-64 | WSHR 1.015X1.500X14GA | 3
7 | 64229-03 | NUT-NYLON LOCK 3/8-16 | 27
8 | 64123-173 | BLT-HEX 3/8-16X4-1/2 | 3
9 | 2721512 | ROLLER-5X2.75 CENTERED | 6
10 | 64123-68 | BLT-HEX 5/16-18X1 | 2
11 | 4165646 | PULLEY-5.25 DEEP GRVE | 3
12 | 112111-02 | BLADE 18.00 OFFST HLFT | 3
13 | 2720685 | SPACER-ROLLER | 6
14 | 64262-012 | BLT-FLG HD 3/8-16 X 1-1/4 | 18
15 | 4168888.7 | WLDMT-IDLER ARM | 1
16 | 64018-46 | BLT-CRG 1/2-13X3-1/2 | 3
17 | 4168884.7 | GUIDE, BELT | 1
18 | 4165953 | PULLEY-IDLER, 6.0 | 1
19 | 4152578-02 | SPACER-2.0 X .515 X1.07 | 2
20 | 4169597 | EYE BOLT-5/16-18 X 1-1/2 | 1
21 | 64209-03 | SPRING WASHER.67 ID | 6
22 | 64164-12 | KEY-1/4X1 SQ | 3
23 | 128169 | PULLEY IDLER 5.50 | 2
24 | 4171231 | ASSY-CTTERDECK SPNDL | 3 | (INCLUDES ITEMS 48-50, 53, & 56)
25 | 4168886 | ASSY-IDLER ARM 48-52 | 1 | (INCLUDES ITEMS 15, 33, 41, 46, 51, & 55)
26 | 90-0828 | S/B BOLT 1/2-13X3 1/2 NC | 1
27 | 64270-02 | BLT-HEX M10-1.5x30 ISO | 1
28 | 4133155.7 | WLDMT-PUSH ARM ZT2 | 2
29 | 64151-37 | NUT-HEX,1/2-13NYLON JAM | 1
30 | 64018-45 | BLT-CRG, 1/2-13 X 2-1/4 | 1
31 | 64163-74 | WSHR-.516X2.00X.25 PLT | 1
32 | 2186125 | WLDMT-LOCK PUSHBAR | 2
33 | 85010N | ZERK 1/4-28 STR SLF THRD | 5
34 | 64123-152 | BLT-HEX 5/8-11X5 | 2
35 | 64141-4 | NUT-WLF 3/8-16 | 4
36 | 64229-02 | NUT-NYLON LOCK 5/16-18 | 3
37 | 4118314 | SPACER-BLADE 16MM | 3
38 | 64229-06 | NUT-NYLON LOCK 5/8-11 | 2
39 | 64123-187 | BLT-HEX 5/8-18 X 3 3/4 | 3
40 | 64123-208 | BLT-HEX 5/8-18X1-1/2 | 3
41 | 4128004 | BEARING-BALL 10 X 26 X 8 | 1
42 | 64123-171 | BLT-HEX 3/8-16X3-1/2 | 2
43 | 4128002 | CAP-26 X 7 END | 1
44 | 4168493 | SPRING-EXTENSION | 1
45 | 64163-93 | WSHR-.635 X 1.12 X.062 | 4
46 | 548138 | BRG NDL .88 1.21 | 1
47 | 64018-7 | BOLT-CRG 3/8-16 C 1-1/4 | 3
48 | 2183070-02 | SHAFT-SPINDLE | 3
49 | 38315 | NUT-SPINDLE | 3
50 | 64144-38 | RING-SNAP | 3
51 | 521438 | GREASE SEAL | 1
52 | 4163014 | SPACER | 1
53 | 4164948 | HOUSING-SPINDLE 6 HOLE | 3
54 | 4163155 | INNER RING | 1
55 | 64144-40 | SNAP RING-2NTERNL | 1
56 | 41675554-01 | BEARING-SPINDLE SEALED | 6
57 | 4170021.7 | WLDMT-IDLER PIN | 1
58 | 4169640 | BELT-CUTTERDECK 52" | 1
59 | 64268-05 | NUT-FL NYLON LOCK 1/2-13 | 2
60 | 64163-67 | WSHR-5/16 X 1X 12 GA | 2
61 | 64018-34 | BLT-CRG 5/16-18 x 1-1/2 | 1