## Sheet1
942600CA~942601CA
4171375-07.TIF
KICKPLATE/SEAT ASSEMBLY
Ref # | Part # | Description | Qty | Context Note | Foot Note
1 | 4168629 | S-FRAME W/LABS, 48"-52" | 1
2 | 4170080 | SEAT ASSEMBLY | 1 | (INCLUDES ITEMS 4, 35 & 36)
3 | 4171852.7 | PLATE-SEAT | 1
4 | 4124009 | SWITCH-SEAT NO | 1
5 | 64268-02 | NUT-FL NYLON LOCK 5/16-18 | 56
6 | 33138-09 | PIN-CLEVIS GRVD .38 X 1.31 | 2
7 | 64144-30 | SNAP RING .375 | 2
8 | 4164210 | BUMPER, SEAT MOUNTING | 4
9 | 64141-6 | NUT-5/16-18 | 4
10 | 2722325 | RELAY-40AMP SEALED | 3
11 | 148082-20 | FUSE-20 AMP | 2
12 | 64197-015 | BLT-TDFM 10-32X1/2 | 7
13 | 2188154 | MODULE-DELAY | 1
14 | 4139785 | MAT-FOOT PEDAL | 1
15 | 4167087 | MAT-FOOT PLATE UPPER RH | 1
16 | 4164549.2 | PLATE-FRONT REMOVABLE | 1
17 | 64197-005 | BLT-TDFM 3/8-16X1-1/4 | 2
18 | 4171817 | S-FOOT PLATE 48-61 EU | 1 | (INCLUDES ITEMS 15, 19 & 20)
19 | 4167088 | MAT-FOOT PLATE UPPER LH | 1
20 | 4165931 | MAT-FOOT PLATE LOWER | 1
21 | 64197-002 | BLT-TDFM 1/4-20 X 3/4 | 2
22 | 4169405 | TUBE-DOCUMENT EU | 1
23 | 38061A | CAP-VINYL | 1
24 | 64123-47 | BLT-HEX 5/16-18X1-1/4 | 1
25 | 64163-46 | WSHR-.383 X 88 X 7 GA | 2
26 | 64123-16 | BLT-HEX 3/8-16 X 1-1/4 | 2
27 | 4169174-01 | SLIDERS-SEAT | 1
28 | 4164330.7 | BRKT-SPRING MOUNTING | 2
29 | 4164569 | SPRING-SEAT | 2
30 | 64262-003 | BLT-FLG HD 1/4-20X1 | 4
31 | 64229-01 | NUT-NYLON LOCK 1/4-20 | 4
32 | 64262-011 | BLT-FLG HD 3/8-16X1 | 2
33 | 64229-03 | NUT-NYLON LK 3/8-16 | 4
34 | 970393 | KIT-SEAT SPRING | 1 | (INCLUDES ITEMS 28-33) | NOT ILLUSTRATED
35 | 4170080-01 | S-SEAT BACK ASSEMBLY | 1 | NOT ILLUSTRATED
35 | 4170080-02 | S-SEAT CUSHION ASSEMBLY | 1
35 | 4170080-03 | S-SEAT SHELL WELDMENT | 1
36 | 970509 | KIT-ARM REST | 1
36 | 4165316-02 | PAD-ARM REST | 2 | NOT ILLUSTRATED
37 | 64123-293 | BLT-HEX 1/2-13 X 3-1/2 | 1
38 | 64001-8 | NUT-HEX JAM 1/2-13 | 1
39 | 64268-05 | NUT-FL NYLON LOCK 1/2-13 | 1
40 | 2720975-07 | SPACER-NYLON 3/8IN | 1
41 | 4143354 | BUMPER SEAT MOUNTING | 1
42 | 64279-02 | PUSHNUT-BOLT RTNR 5/16 | 1
43 | 4171974-01 | PLUG-PANEL, DOME 3/8" | 2
44 | 4167193 | PLUG-PLASTIC, 1.125" | 1