## Sheet1
942311EU~942317EU
4171736-03.TIF
FUEL TANK/BUMPER & CONTROL PANEL
Ref # | Part # | Description | Qty | Context Note | Foot Note
1 | 4171784 | S-FRAME W/LABS-EU | 1
2 | 4165504 | TANK-FUEL RH | 1
3 | 4165503 | TANK-FUEL LH | 1
4 | 4171767.7 | BUMPER | 1
5 | 4166245 | S-CONTROL PANEL | 1
6 | 128010-03 | S-COVERED KEY | 1
7 | 128010-01 | S-KEY SWITCH NUT 5/8-32 | 1
8 | 2721505 | SWITCH-PTO | 1
9 | 4165291 | CAP-FUEL TANK | 2
10 | 2188178 | SWITCH-RETAINER | 1
11 | 128010 | SWITCH, KEY | 1
12 | 64152-46 | SCREW-SLT HH 10-24X1/2 | 2
13 | 64025-15 | NUT-HEX #10-24 KEPS | 2
14 | 64262-001 | BLT-FLG HD 1/4-20 X 1/2 | 4
15 | 64123-50 | BOLT-3/8-16X1 HEX | 14
16 | 64006-03 | WASHER-3/8 | 10
17 | 64163-69 | WASHER-FLAT | 10
18 | 64262-010 | BLT-FLG HD 3/8-16 X 3/4 | 4
19 | 4168452 | METER-HOUR | 1
20* | 4144213 | TUBE-FUEL FEED | 2
21 | 64268-03 | NUT-WLF 3/8-16 | 4
22 | 118020-17 | CONTROL-THROTTLE | 1
23 | 64229-02 | LOCKNUT-5/16-18 | 2
24 | 48228-12 | CLAMP-3/4 CLIP | 2
25 | 64123-54 | BLT-HEX 5/16-18X3/4 | 2
26 | 64123-15 | BLT-HEX 3/8-16X3/4 | 4
27 | 64229-03 | NUT-NYLON LOCK 3/16-18 | 4
28 | 4163880.7 | BRKT-TANK MOUNTING | 2
29 | 108009-09 | CABLE-CHOKE | 1
30 | 64025-04 | NUT-HEX 3/8-24 | 1