## Sheet1
942311EU~942317EU
4171736-07.TIF
KICKPLATE/SEAT ASSEMBLY
Ref # | Part # | Description | Qty | Context Note | Foot Note
1 | 4171784 | S-FRAME W/LABS | 1
2 | 4163499 | SEAT ASSEMBLY | 1 | (INCLUDES ITEMS 4,14,15,26,& 27)
| 4151800 | KIT-SEAT ADJUSTER |  | NOT ILLUSTRATED
| 139431 | KIT-ARM REST |  | NOT ILLUSTRATED
3 | 4168960.7 | PLATE-SEAT | 1
4 | 4124009 | SWITCH-SEAT NO | 1
5 | 64123-12 | BLT-HEX 5/16-18X2-1/2 | 4
6 | 33138-09 | PIN-CLEVIS GRVD .38 X 1.31 | 2
7 | 64144-30 | SNAP RING .375 | 2
8 | 4143354 | BUMPER, SEAT MOUNTING | 4
9 | 64141-6 | NUT-5/16-18 | 4
10 | 2722325 | RELAY-40AMP SEALED | 3
11 | 148082-20 | FUSE-20 AMP | 2
12 | 64197-015 | BLT-TDFM 10-32X1/2 | 7
13 | 2188154 | MODULE-DELAY | 1
14 | 2720975-07 | SPACER-NYLON 3/8IN | 17
15 | 64139-16 | BLT-WLF 5/16-18X5/8 | 2
16 | 4164549.2 | PLATE-FRONT REMOVABLE | 1
17 | 64197-005 | BLT-TDFM 3/8-16X1-1/4 | 2
18 | 4171785 | S-FOOT PLATE-EU | 1
19 | 4167088 | MAT-FOOT PLATE UPPER LH | 1
20 | 4165931 | MAT-FOOT PLATE LOWER | 1
21 | 64018-2 | BLT-CRG 1/4-20 X 3/4 | 2
22 | 4169405 | TUBE-DOCUMENT-EU LABEL | 1
23 | 38061A | CAP-VINYL | 1
24 | 64123-16 | BLT-HEX 3/8-16X1-1/4 | 2
25 | 64229-03 | NUT-NYL LOCK 3/8-16 | 4
26 | 4155681 | ARM REST - RH | 1
27 | 4155680 | ARM REST - LH | 1
28 | 4164330.7 | BRKT-SPRING MOUNTING | 2
29 | 4164569 | SPRING-SEAT | 2
30 | 64262-003 | BLT-FLG HD 1/4-20X1 | 4
31 | 64229-01 | NUT-NYLON LOCK 1/4-20 | 6
32 | 64262-011 | BLT-FLG HD 3/8-16X1 | 2
33 | 970393 | KIT-SEAT SPRING | 1 | (INCLUDES ITEMS 25,28-32) | NOT ILLUSTRATED
34 | 4167087 | MAT-FOOT PLATE UPPER RH | 1
35 | 64123-293 | BLT-HEX 1/2-13 X 3-1/2 | 1
36 | 64163-55 | WSHR .328X.75X14 GA | 2
37 | 64001-8 | NUT-HEX JAM 1/2-13 | 1
38 | 64123-47 | BLT-HEX 5/16-18 X 1 1/4 | 4
39 | 64268-05 | NUT-FL NYLON LOCK 1/2-13 | 1
40 | 64279-02 | PUSHNUT-BOLT RETAINER | 1
41 | 64268-02 | NUT-FL NYLOC 5/16-18 | 1
42 | 4167193 | PLUG-PLASTIC, 1.125" | 1