## Sheet1
933305J~934306J~934307J~935308J
4172993-01.TIF
UPPER ENGINE DECK ASSY
Ref # | Part # | Description | Qty | Context Note | Foot Note
1 | 4165291 | CAP-FUEL GASOLINE 3.5 | 1
2 | 4174266 | TANK-FUEL | 1
3 | 4169746 | VALVE-INLINE FUEL | 1
4 | 88042-1 | CLAMP-HOSE 3/16 | 2
5 | 88042N | HOSE CLAMP | 6
6 | 4162977-001 | HOSE,FUEL LINE 56" | 1 | 6A= 2"; 6B=18.5"; 6C=34.5"
7 | 4168368 | FILTER, FUEL | 1
8 | 4169053.2 | DECK-ENGINE HYDRO | 1
9 | 64123-39 | BOLT-HEX 1/2-13X1-1/4 | 8
10 | 64229-05 | LOCKNUT, 1/2-13 NYLON | 8
11 | 64123-50 | BLT-HEX 3/8-16X1 | 3
12 | 64163-31 | WASHER | 7
13 | 64006-03 | LOCKWSHR-HELICAL 3/8 | 8
14 | 69053-03 | HOSE-HYDR 3/8X17" | 1
15 | 64229-02 | LOCKNUT-NYLON 5/16-18 | 4
16 | 2306127 | S-HYD RESEVOIR W/LABS | 1
17 | 64123-15 | BLT-HEX 3/8-16X3/4 | 3
18 | 4172331.7 | HANDLE-LOWER P-GRIP | 1
19 | 64018-9 | BLT-CRG 5/16-18 X 3/4 | 4
20 | 4164251 | VALVE-OIL DRAIN | 1
21 | 48412 | CLIP-J CABLE 5/8X8.74 | 1
22 | 88042-03 | CLAMP--HOSE | 2
23 | 4164361 | ENG- KAW FS481V | 1
| 4164362 | ENG- KAW FS541V | 1
| 4164363 | ENG- KAW FS600V | 1
| 4164382 | ENG- KAW FS541V ES | 1
| 4164537 | FILTER-OIL KAW 49065-7007 |  | NOT ILLUSTRATED
| 4164535 | FILTER-AIR ELEMENT |  | NOT ILLUSTRATED
| 4164586 | FILTER-PRE ELEMENT |  | NOT ILLUSTRATED
24 | 64205-018 | BLT MET M8-1.25X15 | 1
25 | 64002-04 | LOCKWASHER, EXT. 5/16 | 1
26 | 4164252-001 | FITTING-3/8NPT-3/8 BARB | 1
27 | 69216.7 | CAP-RESERVOIR | 1
28 | 4164359 | MUFFLER-MIDSIZE FS600 | 1
29 | 4163016 | VALVE-FUEL | 1
30 | 4162989-001 | HOSE-FUEL | 1
31 | 4132325 | GROMMET-FUEL TANK | 1
32 | 4174343 | GROMMET-RLLOVER VNT | 1
33 | 4165763 | VENT-FUEL TANK | 1
34 | 4165561-2 | TUBE-FUEL, PICK UP | 1
35 | 64123-16 | BLT-HEX 3/8-16X1-1/4 | 4
36 | 4172818 | METER-HOUR, INDUCTIVE | 1 | USED ON RECOIL MODEL ONLY
37 | 48228-12 | CLIP-CABLE, ISULATED | 1
38 | 4172535.7 | BRKT-GUARD MNT, HYDR | 1
39 | 4172875.7 | WLDMT-MUFFLER GUARD | 1
40 | 64229-03 | NUT-NYLON LOCK 3/8-16 | 2
41 | 4172817.7 | BRKT-HOUR METER | 1 | USED ON RECOIL MODEL ONLY
42 | 64266-02 | NUT-FL CRWN LCK M8 | 2 | USED ON RECOIL MODEL ONLY
43 | 64263-007 | BLT-FLG HD M8-1.25 X 20 | 4 | QTY 4 ON RECOIL; QTY 2 ON ELECSTART MODEL