## Sheet1
933305J~934306J~934307J~935308J
4172993-05.TIF
UPPER HANDLE/CONTROL PANEL
Ref # | Part # | Description | Qty | Context Note | Foot Note
1 | 64123-50 | BLT-HEX 3/8-16X1 | 2
2 | 4172311.7 | HANDLE-LOWER, HYDRO | 1
3 | 64141-4 | NUT-WLF 3/8-16 | 2
4 | 64229-01 | NUT-NYLON LOCK 1/4-20 | 6
5 | 64225-03 | U-BOLT | 2
6 | 2721495.7 | TUBE-HANDLE MID RH | 1
7 | 4169353 | BRACE-HANDLE | 2
8 | 64152-46 | SCREW-SLT HH 10-24X1/2 | 2
9 | 64197-015 | BLT-TDFM 10-32X1/2 TORX H | 2
10 | 64025-04 | NUT-3/8-24 HEX | 1
11 | 64025-15 | NUT-HEX #10-24 KEPS | 4
12 | 4172427 | S-CONTROL PANEL ,HYDRO | 1 | (USED ON ELECTRIC START UNITS)
| 4173096 | S-CONTROL PANEL, | 1 | (USED ON RECOIL START UNITS)
13 | 64152-46 | SCREW-SLT HH 10-24X1/2 | 2
14 | 64141-2 | NUT-WLF 1/4-20 | 8
15 | 64262-002 | BLT-FLG HD 1/4-20 X 3/4 | 8
16 | 4172329.7 | COVER-CONTROL PANEL | 1
17 | 4172330.7 | BRKT-CNTRL PNL SIDE,LH | 1
18 | 4172331.7 | BRKT-CNTRL PNL SIDE,RH | 1
19 | 4172332.7 | BRKT-CONTROL PANEL | 2
20 | 4171606-2 | CLAMP-HALF,1.0IN | 2
21 | 4169945 | PLUG-PLASTIC | 2
22 | 128010 | SWITCH KEY 5 TERM MAG | 1 | (USED ON ELECTRIC START UNITS)
| 38148 | SWITCH-ENGINE STOP | 1 | (USED ON RECOIL START UNITS)
23 | 2721505 | SWITCH-PTO | 1
24 | 38357-09 | CONTROL-THROTTLE | 1
25 | 108009-03 | CONTROL-CHOKE 51 | 1
26 | 4171992 | HOUR METER-MAG SENSE | 1 | (USED ON ELECTRIC START UNITS)
| 4169919 | PLUG-RECT PLASTIC | 1 | (USED ON RECOIL UNITS)
27 | 2308094 | SWITCH-NCNC DBL POLE | 1
28 | 108208 | SWITCH DBL POLE NC/NO | 1 | (USED ON ELECTRIC START UNITS)
| 38383 | SWITCH N.C | 1 | (USED ON THE RECOIL START UNITS)
29 | 4172374 | LABEL-CONTROL PANEL | 1 | (USED ON ELECTRIC START)
| 4172568 | LABEL-CONTROL PANEL | 1 | (USED ON RECOIL START)
30 | 4158402 | LABEL-BOBCAT SMALL | 1
31 | 64197-002 | BLT-TDFM 1/4-20X3/4 | 3
32 | 64163-03 | WSHR .256 X.62X18 GA. | 2
33 | 4129802 | TUBE-DOCUMENT | 1
34 | 38061A | CAP-DOCUMENT TUBE | 1
35 | 64262-003 | BLT-FLG HD 1/4-20 X 1 | 2