## Sheet1
932007J~933007J~934007J
4173014-01.TIF
UPPER ENGINE DECK ASSEMBLY
Ref # | Part # | Description | Qty | Context Note | Foot Note
1 | 4164361 | ENG-16HP KAW FS481V | 1
1 | 4164537 | OIL FILTER
1 | 4164535 | AIR FILTER PAPER ELEMENT
1 | 4164536 | FILTER FOAM PRECLEANER
2 | 4160260 | S-FRAME 32 W/LABS | 1
2 | 4137390 | S-36 FRAME W/LABELS | 1
2 | 4137391 | S-48 FRAME W/LABELS | 1
3 | 4164359 | MUFFLER-FS 600 KAW | 1
4 | 4172534.7 | BRKT-GUARD MNT, GD | 1
5 | 4172875.7 | GUARD-MUFFLER | 1
6 | 4172817.7 | BRKT-HOUR METER | 1
7 | 4172818 | METER-HOUR | 1
8 | 88042-03 | CLAMP, HOSE 5/8 | 2
9 | 69053 | HOSE-HYD (17" L) | 1
10 | 4164251 | DRAIN VALVE | 1
11 | 4164252-001 | FITTING-3/8NPT TO 3/8 | 1
12 | 48412 | CLIP-CABLE 5/8 J X 8.74 | 1
13 | 64263-007 | BLT-FLG HD M8-1.25 X 20 | 6
14 | 64123-16 | BLT-HEX 3/8-16X1-1/4 | 4
15 | 64266-02 | NUT-FL CRWN LCK M8-1.25 | 4
16 | 64123-15 | BLT-HEX 3/8-16X3/4 | 3
17 | 64006-03 | LOCKWSHR-3/8 HELICAL | 8
18 | 64123-50 | BLT-HEX 3/8-16X1 | 1
19 | 48228-12 | CLIP-CABLE, INSULATED | 1
20 | 64163-31 | WSHR 25/64X1X12 | 7
21 | 64205-018 | BLT METRIC M8-1.25X15 | 1
22 | 64002-04 | LOCKWASHER EXT. 5/16 | 1
23 | 4162977-01 | HOSE, FUEL 1/4 INCH 18.5" | 1
24 | 4136016 | VALVE- IN-LINE FUEL | 1
25 | 88042N | CLAMP-HOSE | 6
26 | 4162977-01 | HOSE, FUEL 1/4 INCH 2" | 1
27 | 4162989-01 | HOSE, FUEL 3/16 INCH 11.5" | 1
28 | 88042-01 | CLAMP-HOSE 3/16 | 2
29 | 4169746 | VENT-FUEL, IN-LINE | 1
30 | 4162977-01 | HOSE, FUEL 1/4 INCH 34.5" | 1
31 | 4165291 | CAP-FUEL, 3.5IN EPA | 1
32 | 4174266 | TANK-FUEL, MIDSIZE | 1 | (INCLUDES ITEMS 33-36)
33 | 4165763 | TANK VENT | 1
34 | 4174343 | GROMMET, ROLL-OVER | 1
35 | 4132325 | GROMMET-SEALING | 1
36 | 4165561-2 | TUBE-PICK UP | 1