## Sheet1
932007J~933007J~934007J
4173014-02.TIF
LOWERR ENGINE DECK ASSEMBLY
Ref # | Part # | Description | Qty | Context Note | Foot Note
1 | 4160260 | S-FRAME 32 W/LABELS | 1
1 | 4137390 | S-36 FRAME W/LABELS | 1
1 | 4137391 | S-48 FRAME W/LABELS | 1
2 | 4127203 | TRANSMISSION-5 SPD | 1
3 | 64163-31 | WASHER | 6
4 | 64006-03 | LOCKWSHR-HELICAL 3/8 | 5
5 | 64018-18 | BOLT-CRG 3/8-16X2 | 1
6 | 2721110 | CLUTCH-ELECTRIC | 1 | INCLUDES ITEM 26
7 | 38460 | PULLEY-ENGINE | 1
8 | 64163-07 | 1-1/32X1-3/4X1/4 WASH | 1
9 | 64164-19 | KEY WOODRUFF.19X.75 #9 | 1
10 | 64044-1 | SCREW-SET 1/4-20X1/4 | 2
11 | 64163-55 | WASHER | 2
12 | 64025-05 | NUT-3/8-16 HEX | 1
13 | 38010-2A | IDLER PULLEY | 1
14 | 64144-01 | SNAP RING 5/8 | 1
15 | 128175 | PULLEY-SNGL GRV 7 ED | 1
16 | 2721796 | BELT-MIDSIZE GEARBOX | 1
17 | 38304-03 | BRG-FLANGED PLASTIC | 1
18 | 64123-155 | BLT-HEX 7/16-20 X 3 | 1
19 | 64006-06 | LOCKWSHR-HELICAL 7/16 | 1
20 | 64123-54 | BOLT, 5/16-18X3/4 HEX | 2
21 | 64229-02 | LOCKNUT-NYLON 5/16-18 | 2
22 | 64164-12 | 1/4X1/4X1 SQ END KEY | 1
23 | 4173452.7 | WLDMT-CLUTCH STOP MID | 1
24 | 4121540 | PIN-CLUTCH | 1
25 | 64123-15 | BLT-HEX 3/8-16X3/4 | 1
26 | 2720949 | ASSY-CLUTCH WIRE | 1
27 | 64163-46 | WASHER | 2
28 | 64123-16 | BLT-HEX 3/8-16X1-1/4 | 4