## Sheet1
75-71234
4173033-01.tif
ASSEMBLY
Ref # | Part # | Description | Qty | Context Note | Foot Note
1 | 4173032-01 | Gasket | 1
2 | 4173032-02 | Bracket | 1
3 | 4173032-03 | Lever | 1
4 | 4173032-04 | Arm | 1
5 | 4173032-05 | Spacer | 2
6 | 4173032-06 | Box | 1
7 | 4173032-07 | Box cover | 1
8 | 4173032-08 | Spacer | 2
9 | 4173032-09 | Support bracket | 2
10 | 4173032-10 | Rubber spacer | 1
11 | 4173032-11 | Connectors | 1
12 | 4173032-12 | Wire assembly | 1
13 | 4173032-13 | Electric motor | 1
14 | 4173032-14 | Oil lite bushing | 1
15 | 4173032-15 | Switch | 1
16 | 4173032-16 | Rubber boot | 1
17 | 4173032-17 | Breaker | 1
18 | 4173032-18 | Rubber grommet | 1
19 | 64123-49 | Hex. bolt 1/4” n.c. x 1/2” GR5 | 2
20 | 64123-80 | Hex. bolt 1/4” n.c. x 1 1/4” GR5 | 2
21 | 4173032-19 | Hex. bolt 1/4” n.c. x 1 3/4” GR5 | 2
22 | 64123-60 | Hex. bolt 1/4” n.c. x 2” GR5 | 3
23 | 64018-02 | Carriage bolt 1/4” n.c. x 3/4 “ GR5 | 1
24 | 64018-42 | Carriage bolt 1/4” n.c. x 1 “ GR5 | 1
25 | 4173032-20 | Metal screw P.H. #8 x 1/4” | 3
26 | 64229-01 | Nylon Insert lock Nut 1/4” n.c. | 5
27 | 64229-02 | Nylon Insert lock Nut 5/16” n.c. | 2
28 | 64141-2 | Flange nut 1/4” n.c. | 2
29 | 64163-70 | Flat washer 5/16” hole | 10
30 | N/A | Tie wrap 8” | 6