## Sheet1
933304J
4173285-02.TIF
LOWER ENGINE DECK ASSY/CLUTCH
Ref # | Part # | Description | Qty | Context Note | Foot Note
1 | 2721647 | PULLEY-4.50E.O.D. | 1
2 | 64163-31 | WASHER, 25/64 X 1 X 12 | 9
3 | 2721110 | CLUTCH-ELECTRIC | 1 | (INCLUDES ITEM 30)
4 | 4173452.7 | WLDMT-CLUTCH STOP MID | 1
5 | 2721642 | BELT-HA 49.0 | 1
6 | 2722244 | PULLEY- A SECTION 4.50 | 2
7 | 38304-03 | BRG-FLANGED PLASTIC | 1
8 | 4121540 | PIN-CLUTCH | 1
9 | 64123-15 | BOLT-3/8-16X3/4 HEX | 1
10 | 2721641.7 | WLDMT-IDLER ARM | 1
11 | 4116712 | PIN-PIVOT | 1
12 | 64163-65 | WASHER 0.890 X 1.375 | 6
13 | 64221-04 | E-RING.875 | 2
14 | 64123-138 | BLT-HEX 3/8-16X3-3/4 | 1
15 | 64268-03 | NUT-FL NYL LOCK 3/8-16 | 4
16 | 2308000 | PULLEY-IDLER 4.00 EOD | 1
17 | 33148-01 | SPACER | 1
18 | 38219 | SPRING-TENSION | 1
19 | 64123-87 | BLT-HEX 3/8-16 X 1-3/4 | 1
20 | 64141-4 | NUT-WLF 3/8-16 | 3
21 | 64123-70 | BOLT-HEX 3/8-16X1-1/2 | 1
22 | 64006-03 | WASHER-LOCK | 4
23 | 64123-155 | BLT-HEX 7/16-20 X 3 | 1
24 | 64006-06 | LOCKWSHR-HELICAL 7/1 | 1
25 | 64123-54 | BOLT, 5/16-18X3/4 HEX | 2
26 | 64163-55 | WASHER .328X.75X14 GA | 4
27 | 64229-02 | LOCKNUT-NYLON 5/16-18 | 2
28 | 64164-12 | 1/4X1/4X1 SQ END KEY | 1
29 | 64123-75 | BOLT, 3/8-16X3 HEX | 2
30 | 2720949 | ASSY-CLUTCH WIRE | 1
31 | 4163316 | PUMP-HYDRO LH | 1
32 | 4163317 | PUMP-HYDRO RH | 1
33 | 2721541 | PULLEY-IDLER 5 IN | 1
34 | 2721401.7 | WLDMT-IDLER ARM | 1
35 | 64163-61 | WSHR .81X.406X16GA | 1
36 | 64123-16 | BLT-HEX 3/8-16X1-1/4 | 8
37 | 2188131 | SPRING-EXTENSION | 1
38 | 4131068.2 | DECK-ENGINE HYDRO | 1
39 | 4116691 | PIN-PIVOT | 1
40 | 64205-013 | BLT-MET M6-1 X 12 | 2
41 | 64044-6 | SCREW-SET 5/16-18X1/4 | 4
42 | 64238-03 | KEY-MET 5MM SQ X 28 | 2
43 | 64209-09 | WASHER-CONICAL SPRING | 2
44 | 64229-03 | LOCKNUT-NYLON 3/8-16 | 3