## Sheet1
942832L~942842L
4174066-10.TIF
AIR COOLED WIRE HARNESS
Ref # | Part # | Description | Qty | Context Note | Foot Note
1 | 4165575 | HARNESS-WIRING MAIN | 1
2 | 148082-20 | FUSE-20 AMP | 2
3 | 108061-13 | CABLE-BATTERY 36 BLACK | 1
4 | 4124009 | SWITCH-SEAT, NO | 1
5 | 4143068 | JUMPER-SEAT SWITCH | 1
6 | 4165120 | METER-HOUR | 1
7 | 2722227-02 | CABLE-BATT CONDUIT 36" | 1 | (USED ON 942842L MODEL)
7 | 2722227-01 | CABLE-BATT CONDUIT 28" |  | (USED ON 942832L MODEL) | (INCLUDES ITEMS 18)
8 | 128010 | KEY-SWITCH | 1
9 | 2722325 | RELAY-40AMP SEALED | 3
10 | 2188154 | MODULE-DELAY | 1
11 | 2721505 | SWITCH-PTO | 1
12 | 4165689 | CLUTCH-ELECTRIC | 1 | (INCLUDES 2720949 WIRE ASSY)
13 | 2720949 | ASSY-CLUTCH WIRE | 1
14 | 108208 | SWITCH-DBL POLE | 2
15 | 2188156 | SWITCH-NONO DBL POLE | 1
16 | 112386 | BOOT-BAT TERM POS | 3
17 | 2188224 | HARNESS-JUMPER | 1 | (USED ON 942832L ONLY)
17 | 4164496 | HARNESS-JUMPER | 1 | (USED ON 942842L ONLY)
18 | 2308095 | COVER-TERMINAL | 2
19 | 38665 | SOLENOID | 1 | (USED ON 942832L ONLY)
20 | 2188225 | WIRE-GROUND | 1 | (USED ON 942832L ONLY)
21 | 108061-04 | CABLE-BATTERY 20 RED | 1 | (USED ON 942832L ONLY)
22 | 4165923 | HARNESS-SOFT START | 1
23 | 4169459 | CONTROL-SOFT START | 1