## Sheet1
942620AU~942621AU
4174246-03.TIF
FUEL TANK/BUMPER & CONTROL PANEL
Ref # | Part # | Description | Qty | Context Note | Foot Note
1 | 4168629 | S-FRAME , 48" &52" W/ LBLS | 1
1 | 4168630 | S-FRAME , 61" W/ LBLS | 1
2 | 4168220 | TANK-BATTERY RH | 1
3 | 4168219 | TANK-FUEL LH | 1
4 | 4171099 | BATTERY | 1
4 | 4171973 | CHARGER-BATTERY, AGM | 1 | NOT ILLUSTRATED
5 | 4168634 | S-CONTROL PANEL | 1
6 | 128010-03 | S-COVERED KEY | 1
7 | 128010-01 | S-KEY SWITCH NUT 5/8-32 | 1
8 | 2721505 | SWITCH-PTO | 1
9 | 4165291 | CAP-FUEL TANK | 1
10 | 2188178 | SWITCH-RETAINER | 1
11 | 128010 | SWITCH, KEY | 1
12 | 64152-46 | SCREW-SLT HH 10-24X1/2 | 2
13 | 64025-15 | NUT-HEX #10-24 KEPS | 3
14 | 64262-001 | BLT-FLG HD 1/4-20 X 1/2 | 8
15 | 64123-50 | BOLT-3/8-16X1 HEX | 10
16 | 64006-03 | WASHER-LOCK 3/8 | 6
17 | 4168635 | BRKT-BATTERY | 1
18 | 4165667 | FITTING-BARBED 90 DEG | 1
19 | 4168452 | METER-HOUR | 1
20 | 4162977-009 | TUBE-FUEL FEED 20" | 1 | NOT ILLUSTRATED
21 | 4168219-02 | TUBE-FUEL PURGE LINE | 1
22 | 118020-17 | CONTROL-THROTTLE | 1
23 | 64163-69 | WSHR .391X.88X10 GA | 6
24 | G8062 | CLAMP HALF 3/8 INSULATED | 1
25 | 64152-49 | SCREW-SLT HH 10-24X3/4 | 1
26 | 4165387 | GROMMET-FUEL LINE | 1 | NOT ILLUSTRATED
27 | 64229-03 | NUT-NYLON LOCK 3/16-18 | 4
28 | 4168179.7 | BRKT-TANK MOUNTING | 2
29 | 108009-09 | CABLE-CHOKE | 1
30 | 64025-04 | NUT-HEX 3/8-24 | 1