## Sheet1
554930A~554930ACA
4174368-04-IPL
WHEEL ASSEMBLIES
Ref # | Part # | Description | Qty | Context Note | Foot Note
1 | 2722228 | ASSY-WHEEL 13X5.00-6 | 2
2 | 64018-7 | BLT-CRG 3/8-16X1-1/4 | 8
3 | 64187-03 | NUT-WHEEL 1/2-20 | 8
4 | 4171799 | ASSY-WHEEL 18X6.50-8 | 2
5 | 64123-215 | BLT-HEX 3/4-10X7-1/2 | 2
6 | 64229-07 | NUT-NYLON LOCK 3/4-10 | 2
7 | 2722231 | SPACER-END | 4
8 | 2722230-02 | SPANNER | 2
9 | 4173176 | WLDMT-AXLE SHAFT | 2
10 | 64268-03 | NUT-FL NYLON LOCK 3/8-16 | 8
11 | 4171458.7 | WLDMT-WHEEL SPINDLE HOUS | 2
12 | 2721306.7 | CASTER YOKE | 2
13 | 4167554-01 | BEARING-SPINDLE SEALED | 4
14 | 4172715 | SPACER-SPINDLE | 2
15 | 4171467.7 | WLDMT-WHEEL HUB | 2
16 | 85010N | ZERK 1/4-28 STR SLF THRD | 2
17 | 48480 | SEAL CR 12411 | 2
18 | 64284-16 | NUT-FL CRLK 5/8-18 | 2
19 | 64209-03 | SPRING WASHER.67 ID | 2
20 | 64164-12 | KEY-1/4X1 SQ | 2
21 | 64001-6 | NUT-HEX JAM 3/8-16 | 8
22 | 64163-26 | WSHR .766 ID X 1.625 | 2
23 | 64025-20 | NUT-HEX 3/4-16 SLOT U | 2
24 | 64140-9 | COTTER PIN-1/4-2 | 2
25 | 4162986 | CAP-END | 2
26 | 48043-04C | CONE-OUTER BEARING | 4
27 | 48043-03C | CUP-OUTER BEARING | 4
28 | 4172865 | LINK-CONNECTOR #50 | 2
29 | 4172864-03 | CHAIN-50 ROLLER 67 PITCH | 2
30 | 4173503 | KIT-CHAINS REPLACEMENT | 1 | NOT ILLUSTRATED -INCLUDES ALL 6 CHAINS FOR UNIT AND LINKS
31 | 4173494 | S-FRAME, MAIN | 1 | INCLUDES ITEM 27