## Sheet1
SA-30A~SA-30ACA
4174370-09-IPL
CONTROL PANEL & TOWER ASSEMBLY
Ref # | Part # | Description | Qty | Context Note | Foot Note
1 | 4173504 | S-CONTROL PANEL | 1
2 | 4176220 | LABEL-CONTROL PANEL | 1
3 | 4171992 | HOUR METER-MAG SENSE | 1
4 | 128010 | SWITCH KEY | 1
5 | 64141-2 | NUT-WLF 1/4-20 | 2
6 | 4172326-01 | HOSE-#4JIC/JIC 90 LG 17.38 | 1
7 | 4171284 | GAUGE-HYDRAULIC 0-1000 PSI | 1
8 | 118020-22 | CONTROL-THROTTLE, 57.5IN | 1
9 | 4171280 | MANIFOLD-AERATOR | 1
10 | 820529 | SPACER | 3
11 | 64268-02 | NUT-FL NYLON LOCK 5/16-18 | 21
12 | 25-2502-4-4 | FTG 90 -4 MJIC X -4 FPT | 1
13 | 64268-05 | NUT-FL NYLON LOCK 1/2-13 | 2
14 | 64018-51 | BLT-CRG 5/16-18 X 3/4 SN | 17
15 | 25-2503-4-4 | FITTING-90 MORB X 4 MJIC | 1
16 | 4171511 | BAR-REFERENCE REVERSE | 2
17 | 108009-03 | CONTROL-CHOKE 51 | 1
18 | 64025-04 | NUT-3/8-24 HEX | 1
19 | 4170593.7 | WLDMT-FRONT POINT | 1
20 | 64152-46 | SCREW-SLT HH 10-24X1/2 | 2
21 | 64025-15 | NUT-HEX #10-24 KEPS | 2
22 | 48228-2A | CLAMP-3/4 CLIP | 2
23 | 64018-2 | BLT-CRG 1/4-20X3/4 | 3
24 | 4171606-1 | CLAMP-HALF, 5/8 HOSE | 2
25 | 64262-005 | BLT-FLG 1/4-20 X 1-1/2 | 3
26 | 25-0503-6-6 | FITTING STR -6 M ORB/-6 MJIC | 3
27 | 69060-01 | FITTING-ORB X 45 BARB | 1
28 | 4173505 | S-PANEL,TOWER LH | 1
29 | 4173506 | S-PANEL,TOWER RH | 1
30 | 4171495.17 | PANEL-BACK | 1
31 | 4172866 | SNAP-SPRING 3/16 | 1
32 | 4171100 | TETHER-WIRE, COATED | 1
33 | 64229-01 | NUT-NYLON LOCK 1/4-20 | 1
34 | 64018-15 | BLT-CRG 5/16-18X1 SN | 1
35 | 64262-006 | BLT-FLG HD 5/16-18 X 3/4 | 2
36 | 4176457 | LABEL-TEXT FOR VIDEO, SA-30 | 1 | NOT ILLUSTRATED