## Sheet1
75-75025
4174470-17.TIF
DIESEL - ELECTRIC CONTROL
Ref # | Part # | Description | Qty | Context Note | Foot Note
1 | 4173443.7 | BRKT- OIL RES & RELAYS | 1
2 | 48524 | 40 AMP BREAKER | 1
3 | 2188154 | MODULE-DELAY | 1
4 | 4165343 | MODULE-SOFT START, KUBOTA | 1
5 | 4167640 | S-TANK-EXPANSION 1/1/2 QT | 1 | INCLUDES ITEM 6 & 15
6 | 4167812 | S-CAP-EXPANSION TANK | 1 | INCLUDES ITEM 15
7 | 64152-46 | SCREW-SLT HH 10-24X1/2 | 2
8 | 64218-09 | SCR-BTN HD #10-24X1/2 | 3
9 | 64152-79 | SCREW-HEX HD PHILP 8-32X3/8 | 2
10 | 64018-2 | BLT-CRG 1/4-20X3/4 | 6
11 | 64141-2 | NUT-WLF 1/4-20 | 7
12 | 64025-29 | NUT-HEX #8-32 KEPS | 2
13 | 64025-15 | NUT-HEX #10-24 KEPS | 5
14 | 4173535 | HARNESS-DIESEL ELECTRIC | 1
15 | 4167299 | DECAL-FLUID FILL, STEINER | 1
16 | T0070-31410 | FUEL SHUT OFF | 1 | ORDER FROM KUBOTA
17 | 15694-65990 | GLOW PLUG TIMER | 1 | ORDER FROM KUBOTA
18 | 64262-001 | BLT-FLG HD 1/4-20 X 1/2 | 1