## Sheet1
75-75025~75-75032~75-75037
4174470-21.TIF
REAR AXLE & WHEELS
Ref # | Part # | Description | Qty | Context Note | Foot Note
1 | 4172139 | TRANSAXLE-PEERLESS 2600-032 | 1
2 | 4171547.7 | WLDMENT-LEVER, SHIFTE | 1
3 | 4171545 | SPACER-SHIFTER | 1
4 | 4128002 | CAP-26 X 7 END | 1
5 | 4127999 | SEAL-16 X 24 X 7 | 1
6 | 4166813 | MOTOR-HYDRO 1.24CI SS | 1
7 | 4166629 | CLEVIS-10-32 THD X .188 PIN | 1
8 | 4128004 | BEARING-BALL 10 X 26 X 8 | 1
9 | 4173857 | WASHER 1/4 ID X 1/2 OD SEAL | 1
10 | 64189-30 | BLT-HEX SOC 1/4-28 X 1/2 | 1
11 | 108086-02 | FTG-BARB 90-3/4 X 3/4 | 1
12 | 25-2103-6-6 | 90-M/M 9/16 JIC x 3/8 NPTF | 1
13 | 25-2503-6-6 | FITTING 90 -6 M ORB X -6 M JIC | 1
14 | 25-0503-12-12 | FITTING STR -12 MORB-12 MJIC | 1
15 | 4166056-01.7 | AXLE-ASSEMBLY | 2
16 | 4166056-04 | O RING, AXLE | 2
17 | 25-033T-6-6 | FITTING UNION TEE -6 M JIC (3) | 1
18 | 25-2503-12-12 | FITTING 90 -12 M ORB/-12 M JIC | 1
19 | 4167166 | WHEEL ASSY-CHEV 22X11.0-10 LH | 1
19 | 4167166-01 | TIRE-22X11-10 OTR CHEVER
19 | 4167166-02 | RIM-10X8.5 5BLT WHT
19 | 4167167 | WHEEL ASSY-CHEV 21X11.0-10 RH | 1
19 | 4167166-01 | TIRE-22X11-10 OTR CHEVER
19 | 4167166-02 | RIM-10X8.5 5BLT WHT
19 | 4167168 | WHEEL ASSY-FIELD TRX22X12.0-10 | 2
19 | 4167168-01 | TIRE-FIELD TRAX 22X12-10
19 | 4167166-02 | RIM-10X8.5 5BLT WHT
19 | 4167391 | ASSY-WHEEL TURF 22 X 11.0-10 | 2
19 | 4167391-01 | TIRE-TURF 22X11-10
19 | 4167166-02 | RIM-10X8.5 5BLT WHT
20 | 25-3903-12-12 | FITTING 90 -12 MJIC/ -12 F.JIC | 1
21 | 4167069-01 | FITTING-SWIVEL, ORB M - JIC F | 1
22 | 69051-07 | PLUG-PIPE 3/4” | 1
23* | 4166056-05 | S-OIL SEAL, AXLE | 2
24 | 64188-65 | PIN-CLEVIS, 1/4 X .62 | 1
25 | 4171987.7 | BRKT-MTG, SHIFT LEVER REAR | 1
26 | 64006-03 | LOCKWSHR-3/8 HELICAL | 2
27 | 64123-50 | BLT-HEX 3/8-16X1 | 2
28 | 64237-03 | LOCKNUT-NYLON M10-1.5 | 1
29 | 64270-04 | BLT-HEX M19-1.5 X 35 ISO CL8.8 | 1
30 | 64139-02 | BLT-WLF 1/4-20 X 1/2 | 2
31 | 64006-05 | LOCKWSHR-1/2 HELICAL | 17
32 | 64123-117 | BLT-HEX 1/2-13X1-1/2 | 8
33 | 64123-259 | BOLT, 1/2-13 X 2_1/4 | 4
34 | 64187-02 | S-NUT-WHEEL 7/16-20 | 10
35 | 64140-10 | COTTER PIN-3/32X1/2 | 1
36 | 4166056-03 | SPACER-AXLE | 2
37 | 4166892 | O-RING-3.25 X 3.375 X .062 | 1
38 | 4172087.7 | WLDMT-REAR FRAME | 1
39 | 64123-39 | BLT-HEX 1/2-13X1-1/4 | 7
40 | 4172114.17 | WLDMT - SKID PLATE, REAR | 1
41 | 64139-31 | BLT-WLFS 5/16-18 X 1 | 4
42* | 64061-25 | ROLL PIN-1/4X1-1/4 | 1
43 | 4173863 | CAP-ROUND 0.375 X .5 X 1 | 10
44 | 108094-02 | CLAMP-HOSE SAE12 | 1
45 | 64144-35 | SNAP RING.688 | 1
46 | 51-023 | PINION GEAR FOR 220 778155 | 1
47 | 64144-40 | SNAP RING-26MM INTERNAL | 1
48 | 64006-04 | LOCKWSHR-5/8 HELICAL | 4
49 | 64163-16 | WSHR 41/64X1-3/8X12 GA | 4
50 | 64123-109 | BLT-HEX 5/8-11X1-1/2 | 4
51 | 4174492 | S-WLDMT - MIDFRAME | 1