## Sheet1
75-75025~75-75032~75-75037
4174470-19.TIF
FRONT AXLE & WHEELS
Ref # | Part # | Description | Qty | Context Note | Foot Note
1 | 4172139 | TRANSAXLE - PEERLESS 2600-032 | 1
2 | 4171547.7 | WLDMENT-LEVER, SHIFTER | 1
3 | 4128004 | BEARING-BALL 10 X 26 X 8 | 1
4 | 4171545 | SPACER-SHIFTER | 1
5 | 64144-40 | SNAP RING-26MM INTERNAL | 1
6 | 64237-03 | LOCKNUT-NYLON M10-1.5 | 1
7 | 64270-04 | BLT-HEX M19-1.5 X 35 ISO CL8.8 | 1
8 | 4128002 | CAP-26 X 7 END | 1
9 | 4167166 | WHEEL ASSY-CHEV 22X11.0-10 LH | 1
9 | 4167166-01 | TIRE-22X11-10 OTR CHEVER
9 | 4167166-02 | RIM-10X8.5 5BLT WHT
9 | 4167167 | WHEEL ASSY-CHEV 21X11.0-10 RH | 1
9 | 4167166-01 | TIRE-22X11-10 OTR CHEVER
9 | 4167166-02 | RIM-10X8.5 5BLT WHT
9 | 4167168 | WHEEL ASSY-FIELD TRX22X12.0-10 | 2
9 | 4167168-01 | TIRE-FIELD TRAX 22X12-10
9 | 4167166-02 | RIM-10X8.5 5BLT WHT
9 | 4175290 | ASSY-WHEEL TURF 22 X 11.0-10 | 2
9 | 4175290-01 | TIRE-TURF 22X11-10
9 | 4167166-02 | RIM-10X8.5 5BLT WHT
10 | 64187-02 | S-NUT-WHEEL 7/16-20 | 10
11 | 64140-16 | COTTER PIN-5/64X3/4 | 1
12 | 4171988.7 | BRKT-MOUNTING, SHIFTER | 1
13 | 64006-05 | LOCKWSHR-1/2 HELICAL | 13
14 | 64123-73 | BLT-HEX 1/2-13X1 | 1
15 | 64139-02 | BLT-WLF 1/4-20 X 1/2 | 2
16 | 64061-25 | ROLL PIN-1/4X1-1/4 | 1
17 | 4166056-01.7 | AXLE-ASSEMBLY | 2
17 | 4166056-07 | AXLE-FORGED | 2
18 | 4166056-04 | O RING, AXLE | 2
19 | 4166812 | MOTOR-HYDRO 1.24CI | 1
20 | 4166630 | SWIVEL-10-32 X .188 PIN | 1
21 | 69051-07 | PLUG-PIPE 3/4” | 1
22 | 69051-06 | PIPE PLUG-3/8 INT W/MAGNET | 1
23 | 25-2103-12-8 | FITTING 90 -12 MPT X -8 M JIC | 1
24 | 4172124 | FTG-9/16-18 ORB X 1/2 45 | 1
25 | 64189-30 | BLT-HEX SOC 1/4-28 X 1/2 | 1
26 | 25-2503-12-12 | FITTING 90 -12 MJIC/ -12 F.JIC | 1
27 | 4168145-01 | FITTING-45° BARB HOSE/ NPT | 2
28 | 108205-04 | ELBOW MALE 45 12X12 37 | 1
29 | 64123-117 | BLT-HEX 1/2-13X1-1/2 | 8
30 | 64123-50 | BLT-HEX 3/8-16X1 | 2
31 | 64006-03 | LOCKWSHR-3/8 HELICAL | 2
32 | 64144-35 | SNAP RING.688 | 1
33 | 29-068 | PIPE ELBOW 1/4 NPT | 1
34 | 48024-24A | NIPPLE-PIPE | 1
35 | 4173857 | WASHER 1/4 ID X 1/2 OD SEAL | 1
36 | 4166056-03 | SPACER-AXLE | 2
37 | 4166056-05 | S-OIL,SEAL, AXLE | 2 | NOT ILLUSTRATED
38 | 4173863 | CAP-ROUND 0.375 X .5 X 1 | 10
39 | 4166910-01 | FITTING-SWIVEL RUN TEE/ | 2
40 | 4166892 | O-RING-3.25 X 3.375 X .062 | 1
41 | 51-023 | PINION GEAR FOR 220 778155 | 1
42 | 25-2503-6-6 | FITTING 90-6 MORB X -6MIJC | 1
43 | 11-017 | CLAMP-SMALL HOSE | 2
44 | 108094-02 | CLAMP-HOSE SAE12 | 1
45 | 4127999 | SEAL --16 X 24 X 7 | 1
46 | 64123-259 | BLT-HEX 1/2-13X2-1/4 | 4
47 | 69051-08 | PIPE PLUG-3/8 INT | 1