## Sheet1
75-75025~75-75032~75-75037
4174470-27.TIF
PTO DRIVE ASSEMBLY
Ref # | Part # | Description | Qty | Context Note | Foot Note
1 | 4167335 | SPRING-WAVE 1.0 ID | 1
2 | 38404-03 | GRIP-CONTROL LEVER | 1
3 | 64006-01 | LOCKWSHR-1/4 HELICAL | 2
4 | 85010N | ZERK 1/4-28 STR SLF THRD | 3
5 | 64123-49 | BLT-HEX 1/4-20X1/2 | 2
6 | 64123-47 | BLT-HEX 5/16-18X1-1/4 | 2
7 | 4143595-02 | ROD END-FEMALE 5/16-24 LH | 1
8 | 64163-95 | WSHR-.344X.688X.065 | 1
9 | 64229-02 | NUT-NYLON LOCK 5/16-18 | 6
10 | 64025-33 | NUT-HEX 5/16-24 LH | 1
11 | 4166690 | ROD-5/16-18 X 12.0 PTO ADJ | 1
12 | 4166684.7 | BRKT-ARM TENSIONER PTO | 1
13 | 2308000 | PULLEY-IDLER 4.00 EOD | 1
14 | 38020N | CLEVIS YOKE 5/16 PLATE | 1
15 | 64188-02 | PIN-CLEVIS 5/16 X 1.0 | 1
16 | 4166516.7 | LEVER-SPRING, ADJUSTER | 1
17 | 64163-104 | WSHR-271X1.240.268X.12 | 2
18 | 64140-1 | COTTER PIN-1/8X1 | 1
19 | 64163-31 | WSHR 25/64X1X12 | 3
20 | 64229-03 | NUT-NYLON LOCK 3/8-16 | 4
21 | 64123-67 | BLT-HEX 3/8-16 X 2 | 2
22 | 4172101.7 | BRKT-MTG LEVER SPRING ADJ | 1
23 | 2183071-03 | SPACER | 1
24 | 4166295.7 | ANGLE-FRONT IDLER STOP | 1
25 | 2183063-05 | SPACER 32MM LONG | 2
26 | 2188145 | BEARING-.75 BR2 SLF ALGN | 2
27 | 4173074 | CYLINDER 2-1/4 X 5-1/2 IN HYD. | 1
28 | 4174044 | ROD-DIA1.0IN X 17.79 | 1
29 | 64163-93 | WASHER-.63/.65 X 1.12 X .062 | 2
30 | 4166312 | WSHR-PLASTIC .63 X 1.81 X .06 | 2
31 | 4172066 | WLDMT- BRKT, FRONT IDLER | 1
32 | 64123-88 | BLT-HEX 3/8-16X2-3/4 | 2
33 | 64262-007 | BLT-FLG HD 5/16-18 X 1 | 4
34 | 64163-46 | WSHR.383/.393X.88X7GA | 2
35 | 64123-61 | BLT-HEX 5/16-18X1-3/4 | 1
36 | 64163-29 | WASHER-21/64 X 1 X 11GA | 1
37 | 4166571 | SPRING-EXTENSION, 1-1/2 X 5 | 1
38 | 4166314.7 | ARM-IDLER FRT | 1
39 | 4174480 | S-WLDMT, FRAME FRONT | 1
40 | 4166310 | PIVOT-IDLER .516 X 1 X 1.188 | 1
41 | 38304-05 | BEARING-FLANGED PLASTIC | 2
42 | 64163-99 | WSHR-.510X1.31X.179 | 1
43 | 4174751 | S-ASSY-DBL PULLEY/BEARING | 1 | INCLUDES 44-45
44 | 4165362 | BUSHING-DBL IDLER PULLEY | 1
45 | 55-6204 | BEARING-6204 SLD BALL | 2
46 | 64163-67 | WASHER: .516 X 1.00 X .105 | 1
47 | 64123-304 | BLT-HEX 1/2-13X4-3/4 | 1
48 | 2188131 | SPRING, EXT | 1
49 | 64141-6 | NUT-WLF 5/16-18 | 2
50 | 4167408 | SPACER-.328 X .625 X .480 | 1
51 | 64025-03 | NUT-HEX 5/16-24 | 1
52 | 38304-07 | BRG-FLG .625X.71 X.938 X.38 | 2