## Sheet1
75-75025~75-75032~75-75037
4174470-23.TIF
FORWARD - REVERSE PEDAL ASSEMBLY
Ref # | Part # | Description | Qty | Context Note | Foot Note
2 | 64018-15 | BLT-CRG 5/16-18X1 SN | 4
3 | 4169495.7 | WLDMT-CABLE MOUNT, BEARING | 1
4 | 64123-107 | BLT-HEX 5/16-18X7/8 | 6
5 | 4174510 | S-PEDAL, FOOT, BOLT ON | 1 | INCLUDES ITEM 42
6 | 4175647 | S-WLDMT,FOOT PEDAL PLT | 1
7 | 64123-100 | BLT-HEX 3/8-16X2-1/4 | 1
8 | 4173562.7 | BRKT-FOOT PEDAL SUPPORT | 1
9 | 64144-40 | SNAP RING-26MM INTERNAL | 1
10 | 4117819 | BEARING-PILLOW BLOCK 1/2 | 2
11 | 4174061 | ROD END-1/4-28LH W/ STUD | 1
12 | 4174062 | ROD END-1/4-28RH W/ STUD | 1
13 | 64025-23 | NUT-HEX 1/4-28 | 3
14 | 4175502 | ROD-1/4-28 RH & LH THRD X 5.75 | 1
15 | 64025-45 | NUT-HEX 1/4-28 LH | 1
16 | 64006-01 | LOCKWSHR-1/4 HELICAL | 2
17 | 515729 | BUSHING | 1
18 | 4128004 | BEARING-BALL 10 X 26 X 8 | 2
19 | 822474 | SPACER .38.75.50 YS | 1
20 | 64229-03 | NUT-NYLON LOCK 3/8-16 | 1
21 | 43-004A | ROD END 1/4IN (ALL STEEL) | 1
22 | 4130975 | BRG-BALL FLUSH MT TWO BLT 5/8 | 1
23 | 47-128 | STABILIZER SHOCK ABSORBER | 1
24 | 64163-86 | WSHR- .265 X .625 X .125 | 2
25 | 64229-01 | NUT-NYLON LOCK 1/4-20 | 7
26 | 4167035 | MAT-PEDAL | 3
27 | 64123-12 | BLT-HEX 5/16-18X2-1/2 | 1
28 | 64123-80 | BLT-HEX 1/4-20X1-1/4 | 2
29 | 4165474 | SPACER-ZT2 CONTROL | 1
30 | 64123-56 | BLT-HEX 5/16-18X2 | 1
31 | 64141-6 | NUT-WLF 5/16-18 | 4
32 | 64123-89 | BLT-HEX 1/4-20X3/4 | 2
33 | 4172333 | CABLE-CONTROL, 43.63 | 1
34 | 64018-2 | BLT-CRG 1/4-20X3/4 | 4
35 | 64139-14 | BLT-WLF 5/16-18X7/8 | 2
36 | 64229-02 | NUT-NYLON LOCK 5/16-18 | 6
37 | 4173983 | MAT-FLOOR PLATE, GRIP | 1
38 | 4174485 | S-PLT-BASE, FEET | 1 | INCLUDES ITEM 41
39 | 64139-04 | BLT-WLF 1/4-20X3/4 | 2
41 | 4173983 | MAT-FLOOR PLATE, GRIP | 1
42 | 4167035 | MAT-PEDAL | 3