## Sheet1
942521L
4174521-07.TIF
AIR COOLED HYDRAULICS
Ref # | Part # | Description | Qty | Context Note | Foot Note
1 | 4167655 | S HYD RESERVOIR W/LAB | 1
2 | 2720396 | FILTER 25 MICRON | 1
3 | 4167240 | CAP-RESERVOIR | 1
4 | 4160243 | PLUG-HYDRAULIC TANK | 1
5 | 158058-04 | FTG-90 BRB 9/16-18X.38 | 2
6 | 108205-03 | ELBOW-MALE 45 37-ORB | 4
7 | 69053-05 | 3/8 HIGH TEMP HSE | 4 | (69053-05 IS A SERVICEABLE LENGTH OF 55")
8 | 2188157-02 | LH PUMP PORT B-HOSE | 2
9 | 2188157-01 | LH PUMP PORT A-HOSE | 1
9 | 2188157-01 | RH PUMP PORT A-HOSE | 1
10 | 4159280 | MOTOR-PARKER | 2
11 | 2690030-02 | FTG 9/16-18 ORB X 3/8 | 2
12 | 58026-01 | 3 WAY CONNECTOR 3/8 | 2
13 | 88042-04 | CLAMP-HOSE 5/8 | 14
14 | 4168656 | PUMP-HYDRO 12cc | 2
15 | 88042-05 | CLAMP-HOSE 13/16 | 6
16 | 2188173 | OIL COOLER | 1
17 | 58026-04 | 3 WAY CONNECTOR 3/16 | 1
18 | 4165341-02 | HOSE-HYDR, | 2
19 | 64123-60 | BOLT, 1/4-20X2 HEX | 2
20 | 64229-01 | LOCKNUT-NYL 1/4-20 | 2