## Sheet1
922107
4174839-01.TIF
ENGINE & TRANSMISSION ASSY
Ref # | Part # | Description | Qty | Context Note | Foot Note
1 | 4175700 | S-DECK, MOWER | 1
2 | 4174894 | BRKT-IDLER | 1
3 | 4174767 | SPRING, IDLER | 1
4 | 4175723 | ASSY-IDLER | 1 | INCLUDES ITEMS 6-8
5 | 4174798 | CLUTCH-BBC | 1
6 | 48053-09 | BRG-FLGD BR .375X .500X.25 | 2
7 | 4174839 | IDLER-1.875 | 2
8 | 94229-03 | NUT-FL NYLON LOCK 3/8-16 | 1
9 | 4175102.7 | BRKT-TRANSAXLE, FLAT | 1
10 | 64164-02 | KEY-3/16X1 SQ | 1
11 | 4174802 | SPACER-BLADE | 1
12 | 64166-26 | SHOULDER BOLT | 1
13 | 4174804 | BELT, FHP DRIVE V-BELT | 1
14 | 4174786 | TRANSMISSION | 1
15 | 94197-017 | BLT-TDFM 3/8-16X2-3/4 | 3
16 | 94268-01 | NUT-FL NYLON LOCK 1/4-20 | 4
17 | 94262-004 | BLT-FLG HD 1/4-20 X 1-1/4 | 1
18 | 94262-002 | BLT-FLG HD 1/4-20 X 3/4 | 3
19 | 94197-030 | BLT-TDFM 1/4-20X1/2 | 3
20 | 4174811.7 | SPACER-FUEL TANK | 1
21 | 4116380-01 | SPACER-.272X.438X.635 LG | 1
22 | 4174794 | PULLEY-4 IN 'A' | 1
23 | 4174803 | BLADE - HIGH LIFT | 1
24 | 64123-126 | BLT-HEX 3/8-24X2 | 1
25 | 4175154 | ENGINE-KAWASAKI FJ BBC 50 | 1
26 | 94263-012 | BLT-FLG HD M10-1.5 X 25 | 2
27 | 4174793 | PLATE-BBC | 1
28 | 4174799 | WASHER-.400 X 1.75 X..250 | 1
29 | 4174797 | SPRING, BBC | 1
30 | 94197-029 | BLT-TDFM 5/16-18 X 1/2 | 1