## Sheet1
75-71305A
4175398-04.TIF
DECK 1 PULLEY & SPINDLE
Ref # | Part # | Description | Qty | Context Note | Foot Note
1 | 85010N | FITTING, 1/4-28 STRAIGHT GREASE | 1
2 | 4170740 | BOLT, SPINDLE SINGLE PULLEY | 1 | MAXIMUM TORQUE: 57 FT-LBS
3 | 4170930 | WASHER, 1/2” PLAIN BELLEVILLE | 1
4 | 64164-03 | KEY, 1/4” SQUARE X 1 1/2” LONG | 1
5 | 4170792 | SHEAVE, DOUBLE - MOWER DECK | 1
6 | 64123-70 | BOLT, 3/8-16 X 1 1/2” HEX HEAD GRADE 5 | 4
7 | N/A | SPINDLE ASSEMBLY, ZT CAST | 1 | SEE ITEMS 14-21
8 | 64268-03 | NUT, 3/8-16 FLANGED HEX NYLOC | 4
9 | 4170730 | BLADE, 21” X 2 1/2” X 1/4” HIGH LIFT | 1
10 | 4170830 | WASHER, 2 1/2” X 11/16” X 3/16” NYLON | 1
11 | 64163-120 | WASHER, 2 1/2” OD X 5/8” ID X 3/16” STD FLAT | 1
12 | 64123-211 | BOLT, 5/8-18 X 1 3/4” HEX HEAD GRADE 5 | 1 | TORQUE TO 75 FT.LBS
13 | 4170794 | BLADE DISC, ANTI-SCALP | 1
14 | 4170769 | BEARING, 6206-2NSE | 3
15 | 4170766 | O-RING, 2 1/2” ID X 2 3/4” OD | 4
16 | 4170795 | SPACER, BEARING HOUSING | 1
17 | 4170749 | SPINDLE HOUSING, ZT- COMMON CORE | 1
18 | 4170796 | SPACER, SPINDLE BEARING HOUSING | 1
19 | 4170927 | WASHER, 1.50” X 1.185” X 16GA | 1
20 | 4170926 | WASHER, 2.435” X 1.185” X 11GA | 1
21 | 4170748 | SHAFT, BLADE SPINDLE ZT CAST | 1