## Sheet1
75-71305A
4175398-05.TIF
DECK 1 WLDMNT IDLER ASSY
Ref # | Part # | Description | Qty | Context Note | Foot Note
1 | 64123-259 | BOLT, 1/2-13 X 2 1/4” HEX HEAD GRADE 5 | 2
2 | 4170798 | WASHER, WATER SHED PULLEY | 2
3 | 64144-45 | RING, 62MM IR DIN #472 RETAINING | 4
4 | 4170765 | BEARING, SPINDLE TOP 6305 RS | 1
5 | 4170800 | PULLEY, 5” OD IDLER, FLAT | 1
6 | 4170801 | BOSS, IDLER PULLEY STANDOFF | 1
7 | 4170802 | WELDMENT, 521E IDLER PLATE | 1
8 | 35027N | FITTING, GREASE 90 DEG. 1/4-28 | 1
9 | 64151-37 | NUT, 1/2-13 HALF NYLON LOCK | 2
10 | 4170752 | BUSHING, 3/4” ID X 1” OD X 1” OIL | 2
11 | 64151-36 | NUT, 3/4-10 HALF NYLOC | 1
12 | 64163-06 | WASHER, 3/4” AN YEL/CAD | 1
13 | 4170799 | PULLEY ASSEMBOY 5" | 1 | (INCLUDES ITEMS 3-6)
14 | 4170765 | BEARING, SPINDLE TOP 6305 RS | 1
15 | 4170804 | PULLEY, 5” OD IDLER, V GROOVE | 1
16 | 4170805 | BOSS, IDLER PULLEY STANDOFF | 1
17 | 4170918 | SPACER, 1/4” THK DECK HEIGHT | 1
18 | 64123-319 | BOLT, 5/16-18 X 1 1/2” HEX HEAD | 1
19 | 64025-02 | NUT, 5/16-18 HEX | 1
20 | 64229-02 | NUT, 5/16-18 FLANGED HEX NYLOCK | 1
21 | 4170806 | SPRING, 1” X 7” EXTENSION | 1
22 | 4170929 | WASHER, 1/2” STANDARD FLAT | 2
23 | 4170797 | IDLER ASSEMBLY, 521 | 1 | (INCLUDES ITEMS 1-22)
24 | 4170803 | PULLEY ASSEMBLY, 5” IDLER, V GROOVE | 1 | (INCLUDES ITEMS 13-16)