## Sheet1
75-71305B
4175399-03.TIF
DECK WLDMNT 1 COVERS AND HARDWARE
Ref # | Part # | Description | Qty | Context Note | Foot Note
1 | 64123-168 | Bolt, 5/8-11 x 2 1/2” Hex Head Grade 5 | 2
2 | 64236-04 | Nut, 5/8-11 FlexLoc | 2
3 | 64123-72 | Bolt, 1/2-13 x 2 1/2” Hex Head Grade 5 | 2
4 | 64229-05 | Nut, 1/2-13 Nyl Hex Lock | 2
5 | 4170735 | Rocker Weldment, #1 80EFS | 1
6 | 85010N | Fitting, 1/4-28 Straight Grease | 1
7 | 64268-03 | Nut, 3/8-16 Flanged Hex Nylock | 3
8 | 4170920 | Shim, 1/5 Rocker | 4
9 | 4170921 | Washer, 3/8 x 1-1/2 x 1/8 Thk Hardened | 3
10 | 64123-318 | Bolt, 3/8-16 x 1-1/2 Hex Head Grade 8 | 3
11 | 4170761 | Door, #1 Deck Trap | 1
12 | 4170762 | Clamp Plate, #1 Deck Trap Door | 1
13 | 64123-54 | Bolt, 5/16-18x3/4 Grade 5 FHCS Serrated | 3
14 | 64215-03 | Rivet, 3/16 Dia x 3/8-1/2 Grip Range Pop | 2
15 | 4170763 | Cover Plate | 1
16 | 4170772 | Cover, Hole Plug 1-3/8 | 1
17 | 4175270-63 | Screw, 5/16-18x1/2 Thumb w/ Shoulder | 3
18 | 4170773 | Washer, Throttle Friction | 2
19 | 4170764 | Cover, #1 Deck | 1
20 | 4175270-64 | Nut, 5/16 Push | 1
21 | 4175270-10 | Nut, 5/16-18 Coupling, 11/16 Lg | 1
22 | 64006-02 | Washer, 5/16 Split Lock | 1
23 | 4175270-11 | Spacer, 1/2 ODx.334 Idx3-5/8 Lg | 1
24 | 64229-03 | Nut, 3/8-16 Hex Nyloc | 1
25 | 4170767 | Deflector Plate, #5 Deck Grass | 1
26 | 64018-53 | Bolt, 3/8-16x3/4 Carriage | 2
27 | 64268-03 | Nut, 3/8-16 Flanged Hex Nylock | 2
28 | 64237-10 | Nut, M10-1.25 Hex Nylok | 1
29 | 4170791 | Dampener, Hand Control | 1
30 | 64206-08 | Bolt, M10-1.25 x 30mm Hex Head FT 8.8 | 1
31 | 64207-10 | Nut, M10-1.25 Free Zinc Plate | 1
32 | 64151-42 | Nut, 5/8-11 Jam Nyl Lock | 1
33 | 64141-45 | Nut, 5/8-11 Jam | 1
34 | 4170739 | Wheel, Anti-Scalp, 5-5/8” hole | 1
35 | 64123-234 | Bolt, 5/8-11 x 4 Hex Head Grade 5 | 1
36 | N/A | Spindle Assembly, See pgs. 16-17 for Parts Breakdown | 1 | See Figure 5
37 | 4175270-83 | Anti-Scalp Roller Assembly, 100 | 1
38 | N/A | Wheel Yoke Assembly 9 In See pgs. 22-23 for Parts Breakdown | 1 | See Figure 7
39 | N/A | Idler Assembly, 521 See pgs. 20-21 for Parts Breakdown | 1 | See Figure 6
40 | 4175332 | Belt, #1 Deck 10-1647 | 1