## Sheet1
75-71305B
4175399-08.TIF
DECK 2 WLDMNT & HARDWARE
Ref # | Part # | Description | Qty | Context Note | Foot Note
1 | 64237-10 | NUT, 10MM X 1.25 NYLON | 1
2 | 64207-10 | NUT, M10-1.25 FREE ZINC PLATE | 1
3 | 64206-18 | SCREW, M10-1.25 X 45 HX CAP | 1
4 | 64123-325 | BOLT, 5/8-11 X 3 HEX HEAD GRADE 5 | 2
5 | 4170755 | BUSHING, URETHANE PIVOT | 4
6 | 64163-76 | WASHER, 5/8” STANDARD FLAT | 2
7 | 64236-04 | NUT, 5/8-11 FLEXLOC | 4
8 | 4170809 | HINGE WELDMENT, #2 DECK | 1
9 | 64213-72 | BOLT, 1/2-13 X 2 1/2” HEX HEAD GRADE 5 | 1
10 | 4175270-13 | PIN, 5/8 IN CLEVIS RETAINING | 1
11 | 4172070-14 | TUBE, BELT KEEPER , SHORT | 1
12 | 64123-326 | BOLT, 5/8-11 X 1 1/2” HEX HEAD FULL THREAD | 2
13 | 4170811 | SPACER, BEARING | 1
14 | 4170812 | BEARING, 1.25” X 2.25” X .50” | 1
15 | 64163-119 | WASHER, 5/8” SAE FLAT | 1
16 | 64151-42 | NUT, 5/8-11 JAM NYL LOCK | 1
17 | 64123-168 | BOLT, 5/8-11 X 2 1/2” HEX HEAD GRADE 5 | 1
18 | 64229-05 | NUT, 1/2-13 NYL HEX LOCK | 2
19 | 64123-31 | BOLT, 1/2-13 X 3 HEX HEAD GRADE 5 | 2
20 | 4170760 | SLEEVE, .875X1.39 LONG BUSHING | 2
21 | 4170758 | BUSHING, .875” BEARING | 2
22 | 4170919 | BOLT, 5/16-18 X 2” ELEVATOR | 1
23 | 64006-02 | WASHER, 5/16” SPLIT LOCK | 1
24 | 64025-02 | NUT, 5/16-18 HEX | 1
25 | 64123-322 | Bolt, 5/8-11 x 2 3/4 Hex Head Grade 5 | 1
26 | 4175270-15 | Nut, 100EF Hinge Cam Adjust | 2
27 | 4170767 | DEFLECTOR PLATE, #5 DECK GRASS | 1
28 | 64018-53 | BOLT, 3/8-16 X 3/4” CARRIAGE | 2
29 | 64268-03 | Bolt, 3/8-16x1 Carriage | 2
30 | 4175270-81 | Nut, 3/8-16 Flanged Hex Nylock | 1
31 | 64229-02 | Baffle Assembly, #2 Blowout | 2
32 | 64018-15 | Nut, 5/16-18 Flanged Hex Nylock | 2
33 | 64123-316 | Bolt, 1/2-13x1 3/4 HH Gr5 FT | 2
34 | 4175270-16 | Washer, Motor Mount | 2
35 | 64229-05 | Nut, 1/2-13 Flanged Hex Nylock | 4
36 | N/A | Spindle Assembly, See pgs. 28-29 for Parts Breakdown | 1 | See Figure 10
37 | 4170899 | Cylinder Assembly, #2 Deck Lift | 1
38 | 4170894 | Yoke Assembly, Pivoting Wheel | 1